## Data
Header Information | measured depth (ft) | inclination (°) | azimuth (°) | true vertical depth (ft) | northing +N/-S (ft) | easting +E/-W (ft)
Operator Name | 0 | 0 | 0 | 0 | 0 | 0
KERR-MCGEE OIL & GAS ONSHORE LP | 100 | 0 | 0 | 100 | 0 | 0
Operator Number | 200 | 0 | 0 | 200 | 0 | 0
47120 | 300 | 0 | 0 | 300 | 0 | 0
Well Name and Number | 400 | 2 | 43.08 | 399.98 | 1.27 | 1.19
HEIN 1-1 | 500 | 4 | 43.08 | 499.84 | 5.1 | 4.77
API Number (if available) | 600 | 6 | 43.08 | 599.45 | 11.46 | 10.72
| 700 | 8 | 43.08 | 698.7 | 20.36 | 19.04
Location: QQ SEC TWP RGE | 800 | 10 | 43.08 | 797.47 | 31.79 | 29.72
SWNE - 01 1N 67W | 900 | 12 | 43.08 | 895.62 | 45.73 | 42.76
Citing Type: Planned or Actual | 1000 | 14 | 43.08 | 993.06 | 62.16 | 58.12
Planned | 1100 | 16 | 43.08 | 1089.64 | 81.06 | 75.79
Deviation Indicator | 1200 | 18 | 43.08 | 1185.27 | 102.42 | 95.76
Directional | 1282.54 | 19.65 | 43.08 | 1263.39 | 121.87 | 113.95
North Reference | 1300 | 19.65 | 43.08 | 1279.83 | 126.16 | 117.96
True | 1400 | 19.65 | 43.08 | 1374.01 | 150.73 | 140.93
Grid Type | 1500 | 19.65 | 43.08 | 1468.19 | 175.29 | 163.89
#VALUE! | 1600 | 19.65 | 43.08 | 1562.36 | 199.85 | 186.86
| 1700 | 19.65 | 43.08 | 1656.54 | 224.42 | 209.83
| 1800 | 19.65 | 43.08 | 1750.71 | 248.98 | 232.8
| 1900 | 19.65 | 43.08 | 1844.89 | 273.55 | 255.76
| 2000 | 19.65 | 43.08 | 1939.07 | 298.11 | 278.73
| 2100 | 19.65 | 43.08 | 2033.24 | 322.67 | 301.7
| 2200 | 19.65 | 43.08 | 2127.42 | 347.24 | 324.67
| 2300 | 19.65 | 43.08 | 2221.59 | 371.8 | 347.63
| 2400 | 19.65 | 43.08 | 2315.77 | 396.37 | 370.6
| 2500 | 19.65 | 43.08 | 2409.94 | 420.93 | 393.57
| 2600 | 19.65 | 43.08 | 2504.12 | 445.5 | 416.53
| 2700 | 19.65 | 43.08 | 2598.3 | 470.06 | 439.5
| 2800 | 19.65 | 43.08 | 2692.47 | 494.62 | 462.47
| 2900 | 19.65 | 43.08 | 2786.65 | 519.19 | 485.44
| 3000 | 19.65 | 43.08 | 2880.82 | 543.75 | 508.4
| 3100 | 19.65 | 43.08 | 2975 | 568.32 | 531.37
| 3200 | 19.65 | 43.08 | 3069.18 | 592.88 | 554.34
| 3300 | 19.65 | 43.08 | 3163.35 | 617.44 | 577.31
| 3400 | 19.65 | 43.08 | 3257.53 | 642.01 | 600.27
| 3500 | 19.65 | 43.08 | 3351.7 | 666.57 | 623.24
| 3600 | 19.65 | 43.08 | 3445.88 | 691.14 | 646.21
| 3700 | 19.65 | 43.08 | 3540.06 | 715.7 | 669.17
| 3800 | 19.65 | 43.08 | 3634.23 | 740.27 | 692.14
| 3900 | 19.65 | 43.08 | 3728.41 | 764.83 | 715.11
| 4000 | 19.65 | 43.08 | 3822.58 | 789.39 | 738.08
| 4100 | 19.65 | 43.08 | 3916.76 | 813.96 | 761.04
| 4200 | 19.65 | 43.08 | 4010.94 | 838.52 | 784.01
| 4300 | 19.65 | 43.08 | 4105.11 | 863.09 | 806.98
| 4400 | 19.65 | 43.08 | 4199.29 | 887.65 | 829.95
| 4500 | 19.65 | 43.08 | 4293.46 | 912.21 | 852.91
| 4600 | 19.65 | 43.08 | 4387.64 | 936.78 | 875.88
| 4700 | 19.65 | 43.08 | 4481.82 | 961.34 | 898.85
| 4800 | 19.65 | 43.08 | 4575.99 | 985.91 | 921.81
| 4900 | 19.65 | 43.08 | 4670.17 | 1010.47 | 944.78
| 5000 | 19.65 | 43.08 | 4764.34 | 1035.03 | 967.75
| 5100 | 19.65 | 43.08 | 4858.52 | 1059.6 | 990.72
| 5200 | 19.65 | 43.08 | 4952.7 | 1084.16 | 1013.68
| 5300 | 19.65 | 43.08 | 5046.87 | 1108.73 | 1036.65
| 5400 | 19.65 | 43.08 | 5141.05 | 1133.29 | 1059.62
| 5500 | 19.65 | 43.08 | 5235.22 | 1157.86 | 1082.59
| 5600 | 19.65 | 43.08 | 5329.4 | 1182.42 | 1105.55
| 5700 | 19.65 | 43.08 | 5423.57 | 1206.98 | 1128.52
| 5800 | 19.65 | 43.08 | 5517.75 | 1231.55 | 1151.49
| 5900 | 19.65 | 43.08 | 5611.93 | 1256.11 | 1174.45
| 6000 | 19.65 | 43.08 | 5706.1 | 1280.68 | 1197.42
| 6040.22 | 19.65 | 43.08 | 5743.98 | 1290.56 | 1206.66
| 6100 | 18.6 | 43.08 | 5800.46 | 1304.86 | 1220.04
| 6200 | 16.85 | 43.08 | 5895.71 | 1327.11 | 1240.83
| 6300 | 15.1 | 43.08 | 5991.84 | 1347.22 | 1259.64
| 6400 | 13.35 | 43.08 | 6088.77 | 1365.17 | 1276.42
| 6500 | 11.6 | 43.08 | 6186.4 | 1380.95 | 1291.18
| 6600 | 9.85 | 43.08 | 6284.65 | 1394.55 | 1303.9
| 6700 | 8.1 | 43.08 | 6383.42 | 1405.95 | 1314.56
| 6800 | 6.35 | 43.08 | 6482.62 | 1415.15 | 1323.15
| 6900 | 4.6 | 43.08 | 6582.16 | 1422.12 | 1329.67
| 7000 | 2.85 | 43.08 | 6681.94 | 1426.87 | 1334.11
| 7100 | 1.1 | 43.08 | 6781.88 | 1429.4 | 1336.47
| 7163.13 | 0 | 0 | 6845 | 1429.84 | 1336.89
| 7200 | 0 | 0 | 6881.87 | 1429.84 | 1336.89
| 7300 | 0 | 0 | 6981.87 | 1429.84 | 1336.89
| 7400 | 0 | 0 | 7081.87 | 1429.84 | 1336.89
| 7500 | 0 | 0 | 7181.87 | 1429.84 | 1336.89
| 7600 | 0 | 0 | 7281.87 | 1429.84 | 1336.89
| 7700 | 0 | 0 | 7381.87 | 1429.84 | 1336.89
| 7800 | 0 | 0 | 7481.87 | 1429.84 | 1336.89
| 7900 | 0 | 0 | 7581.87 | 1429.84 | 1336.89
| 7963.13 | 0 | 0 | 7645 | 1429.84 | 1336.89

## Lookup (hidden)
North Reference | RetunValue | Grid Type | ReturnValue | Deviation Indicator | ReturnValue
| 2 |  | 0 |  | 2
True |  | SPCS-Colorado Central-NAD27 |  | Directional
Grid |  | SPCS-Colorado Central-NAD83 |  | High Angle
|  | SPCS-Colorado North-NAD27 |  | Horizontal
SPCS-Colorado North-NAD83
SPCS-Colorado South-NAD27
SPCS-Colorado South-NAD83
UTM-Zone 12 NAD27
UTM-Zone 12 NAD83
UTM-Zone 13 NAD27
UTM-Zone 13 NAD83