## Data
Header Information | measured depth (ft) | inclination (°) | azimuth (°) | true vertical depth (ft) | northing +N/-S (ft) | easting +E/-W (ft)
Operator Name | 0 | 0 | 0 | 0 | 0 | 0
Noble Energy Inc. | 2500 | 0 | 0 | 2500 | 0 | 0
Operator Number | 2550 | 1.25 | 37.263 | 2550 | 0.43 | 0.33
1003222 | 2600 | 2.5 | 37.263 | 2599.97 | 1.74 | 1.32
Well Name and Number | 2650 | 3.75 | 37.263 | 2649.89 | 3.91 | 2.97
IGO Creek PC LD 16-63HN | 2700 | 5 | 37.263 | 2699.75 | 6.94 | 5.28
API Number (if available) | 2750 | 6.25 | 37.263 | 2749.5 | 10.84 | 8.25
| 2800 | 7.5 | 37.263 | 2799.14 | 15.6 | 11.87
Location: QQ SEC TWP RGE | 2850 | 8.75 | 37.263 | 2848.64 | 21.23 | 16.15
NESE 16- 9N - 58W | 2900 | 10 | 37.263 | 2897.97 | 27.71 | 21.08
Citing Type: Planned or Actual | 2950 | 11.25 | 37.263 | 2947.11 | 35.05 | 26.66
Planned | 3000 | 12.5 | 37.263 | 2996.04 | 43.24 | 32.89
Deviation Indicator | 3050 | 13.75 | 37.263 | 3044.74 | 52.27 | 39.77
Directional | 3097.87 | 14.947 | 37.263 | 3091.11 | 61.71 | 46.95
North Reference | 3100 | 14.947 | 37.263 | 3093.17 | 62.15 | 47.28
Grid | 3150 | 14.947 | 37.263 | 3141.48 | 72.41 | 55.09
Grid Type | 3200 | 14.947 | 37.263 | 3189.79 | 82.68 | 62.9
SPCS-Colorado North-NAD83 | 3250 | 14.947 | 37.263 | 3238.09 | 92.94 | 70.71
| 3300 | 14.947 | 37.263 | 3286.4 | 103.2 | 78.51
| 3350 | 14.947 | 37.263 | 3334.71 | 113.47 | 86.32
| 3400 | 14.947 | 37.263 | 3383.02 | 123.73 | 94.13
| 3450 | 14.947 | 37.263 | 3431.33 | 134 | 101.94
| 3500 | 14.947 | 37.263 | 3479.64 | 144.26 | 109.75
| 3514.75 | 14.947 | 37.263 | 3493.89 | 147.29 | 112.05
| 3550 | 14.066 | 37.263 | 3528.01 | 154.31 | 117.4
| 3600 | 12.816 | 37.263 | 3576.64 | 163.56 | 124.43
| 3650 | 11.566 | 37.263 | 3625.51 | 171.97 | 130.83
| 3700 | 10.316 | 37.263 | 3674.6 | 179.52 | 136.57
| 3750 | 9.066 | 37.263 | 3723.89 | 186.22 | 141.67
| 3800 | 7.816 | 37.263 | 3773.35 | 192.06 | 146.11
| 3850 | 6.566 | 37.263 | 3822.95 | 197.04 | 149.9
| 3900 | 5.316 | 37.263 | 3872.68 | 201.16 | 153.03
| 3950 | 4.066 | 37.263 | 3922.52 | 204.41 | 155.51
| 4000 | 2.816 | 37.263 | 3972.42 | 206.8 | 157.32
| 4050 | 1.566 | 37.263 | 4022.39 | 208.32 | 158.48
| 4100 | 0.316 | 37.263 | 4072.38 | 208.97 | 158.98
| 4112.62 | 0 | 0 | 4085 | 209 | 159
| 4978 | 0 | 0 | 4950.38 | 209 | 159
| 5000 | 1.76 | 268.69 | 4972.38 | 208.99 | 158.66
| 5050 | 5.76 | 268.69 | 5022.26 | 208.92 | 155.38
| 5100 | 9.76 | 268.69 | 5071.79 | 208.76 | 148.64
| 5150 | 13.76 | 268.69 | 5120.73 | 208.53 | 138.45
| 5200 | 17.76 | 268.69 | 5168.84 | 208.22 | 124.88
| 5250 | 21.76 | 268.69 | 5215.89 | 207.83 | 107.98
| 5300 | 25.76 | 268.69 | 5261.64 | 207.37 | 87.84
| 5350 | 29.76 | 268.69 | 5305.88 | 206.84 | 64.57
| 5400 | 33.76 | 268.69 | 5348.38 | 206.24 | 38.26
| 5450 | 37.76 | 268.69 | 5388.95 | 205.57 | 9.06
| 5500 | 41.76 | 268.69 | 5427.37 | 204.84 | -22.91
| 5550 | 45.76 | 268.69 | 5463.48 | 204.05 | -57.47
| 5600 | 49.76 | 268.69 | 5497.08 | 203.2 | -94.47
| 5650 | 53.76 | 268.69 | 5528.03 | 202.31 | -133.73
| 5700 | 57.76 | 268.69 | 5556.15 | 201.36 | -175.04
| 5750 | 61.76 | 268.69 | 5581.33 | 200.37 | -218.22
| 5800 | 65.76 | 268.69 | 5603.43 | 199.35 | -263.05
| 5850 | 69.76 | 268.69 | 5622.35 | 198.29 | -309.3
| 5900 | 73.76 | 268.69 | 5638 | 197.21 | -356.77
| 5950 | 77.76 | 268.69 | 5650.3 | 196.1 | -405.21
| 6000 | 81.76 | 268.69 | 5659.18 | 194.97 | -454.39
| 6040.5 | 85 | 268.69 | 5663.85 | 194.05 | -494.61
| 6050 | 85 | 268.69 | 5664.68 | 193.84 | -504.07
| 6100 | 85 | 268.69 | 5669.04 | 192.7 | -553.86
| 6115.5 | 85 | 268.69 | 5670.39 | 192.35 | -569.3
| 6150 | 87.76 | 268.691 | 5672.57 | 191.56 | -603.72
| 6179.26 | 90.101 | 268.692 | 5673.11 | 190.89 | -632.96
| 6200 | 90.101 | 268.692 | 5673.08 | 190.42 | -653.7
| 6250 | 90.101 | 268.692 | 5672.99 | 189.27 | -703.69
| 6300 | 90.101 | 268.692 | 5672.9 | 188.13 | -753.67
| 6350 | 90.101 | 268.692 | 5672.81 | 186.99 | -803.66
| 6400 | 90.101 | 268.692 | 5672.72 | 185.85 | -853.65
| 6450 | 90.101 | 268.692 | 5672.64 | 184.71 | -903.63
| 6500 | 90.101 | 268.692 | 5672.55 | 183.57 | -953.62
| 6550 | 90.101 | 268.692 | 5672.46 | 182.42 | -1003.61
| 6600 | 90.101 | 268.692 | 5672.37 | 181.28 | -1053.59
| 6650 | 90.101 | 268.692 | 5672.28 | 180.14 | -1103.58
| 6700 | 90.101 | 268.692 | 5672.2 | 179 | -1153.57
| 6750 | 90.101 | 268.692 | 5672.11 | 177.86 | -1203.56
| 6800 | 90.101 | 268.692 | 5672.02 | 176.72 | -1253.54
| 6850 | 90.101 | 268.692 | 5671.93 | 175.57 | -1303.53
| 6900 | 90.101 | 268.692 | 5671.84 | 174.43 | -1353.52
| 6950 | 90.101 | 268.692 | 5671.76 | 173.29 | -1403.5
| 7000 | 90.101 | 268.692 | 5671.67 | 172.15 | -1453.49
| 7050 | 90.101 | 268.692 | 5671.58 | 171.01 | -1503.48
| 7100 | 90.101 | 268.692 | 5671.49 | 169.87 | -1553.46
| 7150 | 90.101 | 268.692 | 5671.4 | 168.72 | -1603.45
| 7200 | 90.101 | 268.692 | 5671.32 | 167.58 | -1653.44
| 7250 | 90.101 | 268.692 | 5671.23 | 166.44 | -1703.42
| 7300 | 90.101 | 268.692 | 5671.14 | 165.3 | -1753.41
| 7350 | 90.101 | 268.692 | 5671.05 | 164.16 | -1803.4
| 7400 | 90.101 | 268.692 | 5670.97 | 163.01 | -1853.38
| 7450 | 90.101 | 268.692 | 5670.88 | 161.87 | -1903.37
| 7500 | 90.101 | 268.692 | 5670.79 | 160.73 | -1953.36
| 7550 | 90.101 | 268.692 | 5670.7 | 159.59 | -2003.35
| 7600 | 90.101 | 268.692 | 5670.61 | 158.45 | -2053.33
| 7650 | 90.101 | 268.692 | 5670.53 | 157.31 | -2103.32
| 7700 | 90.101 | 268.692 | 5670.44 | 156.16 | -2153.31
| 7750 | 90.101 | 268.692 | 5670.35 | 155.02 | -2203.29
| 7800 | 90.101 | 268.692 | 5670.26 | 153.88 | -2253.28
| 7850 | 90.101 | 268.692 | 5670.17 | 152.74 | -2303.27
| 7900 | 90.101 | 268.692 | 5670.09 | 151.6 | -2353.25
| 7950 | 90.101 | 268.692 | 5670 | 150.46 | -2403.24
| 8000 | 90.101 | 268.692 | 5669.91 | 149.31 | -2453.23
| 8050 | 90.101 | 268.692 | 5669.82 | 148.17 | -2503.21
| 8100 | 90.101 | 268.692 | 5669.73 | 147.03 | -2553.2
| 8150 | 90.101 | 268.692 | 5669.65 | 145.89 | -2603.19
| 8200 | 90.101 | 268.692 | 5669.56 | 144.75 | -2653.17
| 8250 | 90.101 | 268.692 | 5669.47 | 143.6 | -2703.16
| 8300 | 90.101 | 268.692 | 5669.38 | 142.46 | -2753.15
| 8350 | 90.101 | 268.692 | 5669.29 | 141.32 | -2803.14
| 8400 | 90.101 | 268.692 | 5669.21 | 140.18 | -2853.12
| 8450 | 90.101 | 268.692 | 5669.12 | 139.04 | -2903.11
| 8500 | 90.101 | 268.692 | 5669.03 | 137.9 | -2953.1
| 8550 | 90.101 | 268.692 | 5668.94 | 136.75 | -3003.08
| 8600 | 90.101 | 268.692 | 5668.85 | 135.61 | -3053.07
| 8650 | 90.101 | 268.692 | 5668.77 | 134.47 | -3103.06
| 8700 | 90.101 | 268.692 | 5668.68 | 133.33 | -3153.04
| 8750 | 90.101 | 268.692 | 5668.59 | 132.19 | -3203.03
| 8800 | 90.101 | 268.692 | 5668.5 | 131.05 | -3253.02
| 8850 | 90.101 | 268.692 | 5668.42 | 129.9 | -3303
| 8900 | 90.101 | 268.692 | 5668.33 | 128.76 | -3352.99
| 8950 | 90.101 | 268.692 | 5668.24 | 127.62 | -3402.98
| 9000 | 90.101 | 268.692 | 5668.15 | 126.48 | -3452.96
| 9050 | 90.101 | 268.692 | 5668.06 | 125.34 | -3502.95
| 9100 | 90.101 | 268.692 | 5667.98 | 124.19 | -3552.94
| 9150 | 90.101 | 268.692 | 5667.89 | 123.05 | -3602.93
| 9200 | 90.101 | 268.692 | 5667.8 | 121.91 | -3652.91
| 9250 | 90.101 | 268.692 | 5667.71 | 120.77 | -3702.9
| 9300 | 90.101 | 268.692 | 5667.62 | 119.63 | -3752.89
| 9350 | 90.101 | 268.692 | 5667.54 | 118.49 | -3802.87
| 9400 | 90.101 | 268.692 | 5667.45 | 117.34 | -3852.86
| 9450 | 90.101 | 268.692 | 5667.36 | 116.2 | -3902.85
| 9500 | 90.101 | 268.692 | 5667.27 | 115.06 | -3952.83
| 9550 | 90.101 | 268.692 | 5667.18 | 113.92 | -4002.82
| 9600 | 90.101 | 268.692 | 5667.1 | 112.78 | -4052.81
| 9650 | 90.101 | 268.692 | 5667.01 | 111.64 | -4102.79
| 9700 | 90.101 | 268.692 | 5666.92 | 110.49 | -4152.78
| 9750 | 90.101 | 268.692 | 5666.83 | 109.35 | -4202.77
| 9800 | 90.101 | 268.692 | 5666.74 | 108.21 | -4252.76
| 9850 | 90.101 | 268.692 | 5666.66 | 107.07 | -4302.74
| 9900 | 90.101 | 268.692 | 5666.57 | 105.93 | -4352.73
| 9938.98 | 90.101 | 268.692 | 5666.5 | 105.04 | -4391.7

## Lookup (hidden)
North Reference | RetunValue | Grid Type | ReturnValue | Deviation Indicator | ReturnValue
| 3 |  | 5 |  | 2
True |  | SPCS-Colorado Central-NAD27 |  | Directional
Grid |  | SPCS-Colorado Central-NAD83 |  | High Angle
|  | SPCS-Colorado North-NAD27 |  | Horizontal
SPCS-Colorado North-NAD83
SPCS-Colorado South-NAD27
SPCS-Colorado South-NAD83
UTM-Zone 12 NAD27
UTM-Zone 12 NAD83
UTM-Zone 13 NAD27
UTM-Zone 13 NAD83

## Sheet1
0 | 0 | 0 | 0 | 0 | N | 0 | E | 0 | 0
2500 | 0 | 0 | 2500 | 0 | N | 0 | E | 0 | 0
2550 | 1.25 | 37.263 | 2550 | 0.43 | N | 0.33 | E | -0.32 | 2.5
2600 | 2.5 | 37.263 | 2599.97 | 1.74 | N | 1.32 | E | -1.28 | 2.5
2650 | 3.75 | 37.263 | 2649.89 | 3.91 | N | 2.97 | E | -2.88 | 2.5
2700 | 5 | 37.263 | 2699.75 | 6.94 | N | 5.28 | E | -5.11 | 2.5
2750 | 6.25 | 37.263 | 2749.5 | 10.84 | N | 8.25 | E | -7.99 | 2.5
2800 | 7.5 | 37.263 | 2799.14 | 15.6 | N | 11.87 | E | -11.49 | 2.5
2850 | 8.75 | 37.263 | 2848.64 | 21.23 | N | 16.15 | E | -15.64 | 2.5
2900 | 10 | 37.263 | 2897.97 | 27.71 | N | 21.08 | E | -20.41 | 2.5
2950 | 11.25 | 37.263 | 2947.11 | 35.05 | N | 26.66 | E | -25.82 | 2.5
3000 | 12.5 | 37.263 | 2996.04 | 43.24 | N | 32.89 | E | -31.85 | 2.5
3050 | 13.75 | 37.263 | 3044.74 | 52.27 | N | 39.77 | E | -38.51 | 2.5
3097.87 | 14.947 | 37.263 | 3091.11 | 61.71 | N | 46.95 | E | -45.46 | 2.5
3100 | 14.947 | 37.263 | 3093.17 | 62.15 | N | 47.28 | E | -45.78 | 0
3150 | 14.947 | 37.263 | 3141.48 | 72.41 | N | 55.09 | E | -53.34 | 0
3200 | 14.947 | 37.263 | 3189.79 | 82.68 | N | 62.9 | E | -60.9 | 0
3250 | 14.947 | 37.263 | 3238.09 | 92.94 | N | 70.71 | E | -68.46 | 0
3300 | 14.947 | 37.263 | 3286.4 | 103.2 | N | 78.51 | E | -76.02 | 0
3350 | 14.947 | 37.263 | 3334.71 | 113.47 | N | 86.32 | E | -83.58 | 0
3400 | 14.947 | 37.263 | 3383.02 | 123.73 | N | 94.13 | E | -91.15 | 0
3450 | 14.947 | 37.263 | 3431.33 | 134 | N | 101.94 | E | -98.71 | 0
3500 | 14.947 | 37.263 | 3479.64 | 144.26 | N | 109.75 | E | -106.27 | 0
3514.75 | 14.947 | 37.263 | 3493.89 | 147.29 | N | 112.05 | E | -108.5 | 0
3550 | 14.066 | 37.263 | 3528.01 | 154.31 | N | 117.4 | E | -113.67 | 2.5
3600 | 12.816 | 37.263 | 3576.64 | 163.56 | N | 124.43 | E | -120.49 | 2.5
3650 | 11.566 | 37.263 | 3625.51 | 171.97 | N | 130.83 | E | -126.68 | 2.5
3700 | 10.316 | 37.263 | 3674.6 | 179.52 | N | 136.57 | E | -132.24 | 2.5
3750 | 9.066 | 37.263 | 3723.89 | 186.22 | N | 141.67 | E | -137.17 | 2.5
3800 | 7.816 | 37.263 | 3773.35 | 192.06 | N | 146.11 | E | -141.48 | 2.5
3850 | 6.566 | 37.263 | 3822.95 | 197.04 | N | 149.9 | E | -145.15 | 2.5
3900 | 5.316 | 37.263 | 3872.68 | 201.16 | N | 153.03 | E | -148.18 | 2.5
3950 | 4.066 | 37.263 | 3922.52 | 204.41 | N | 155.51 | E | -150.58 | 2.5
4000 | 2.816 | 37.263 | 3972.42 | 206.8 | N | 157.32 | E | -152.34 | 2.5
4050 | 1.566 | 37.263 | 4022.39 | 208.32 | N | 158.48 | E | -153.46 | 2.5
4100 | 0.316 | 37.263 | 4072.38 | 208.97 | N | 158.98 | E | -153.94 | 2.5
4112.62 | 0 | 0 | 4085 | 209 | N | 159 | E | -153.96 | 2.5
4978 | 0 | 0 | 4950.38 | 209 | N | 159 | E | -153.96 | 0
5000 | 1.76 | 268.69 | 4972.38 | 208.99 | N | 158.66 | E | -153.62 | 8
5050 | 5.76 | 268.69 | 5022.26 | 208.92 | N | 155.38 | E | -150.35 | 8
5100 | 9.76 | 268.69 | 5071.79 | 208.76 | N | 148.64 | E | -143.6 | 8
5150 | 13.76 | 268.69 | 5120.73 | 208.53 | N | 138.45 | E | -133.43 | 8
5200 | 17.76 | 268.69 | 5168.84 | 208.22 | N | 124.88 | E | -119.86 | 8
5250 | 21.76 | 268.69 | 5215.89 | 207.83 | N | 107.98 | E | -102.98 | 8
5300 | 25.76 | 268.69 | 5261.64 | 207.37 | N | 87.84 | E | -82.86 | 8
5350 | 29.76 | 268.69 | 5305.88 | 206.84 | N | 64.57 | E | -59.6 | 8
5400 | 33.76 | 268.69 | 5348.38 | 206.24 | N | 38.26 | E | -33.32 | 8
5450 | 37.76 | 268.69 | 5388.95 | 205.57 | N | 9.06 | E | -4.14 | 8
5500 | 41.76 | 268.69 | 5427.37 | 204.84 | N | 22.91 | W | 27.8 | 8 | -22.91 | -22.91
5550 | 45.76 | 268.69 | 5463.48 | 204.05 | N | 57.47 | W | 62.34 | 8 | -57.47 | -57.47
5600 | 49.76 | 268.69 | 5497.08 | 203.2 | N | 94.47 | W | 99.31 | 8 | -94.47 | -94.47
5650 | 53.76 | 268.69 | 5528.03 | 202.31 | N | 133.73 | W | 138.53 | 8 | -133.73 | -133.73
5700 | 57.76 | 268.69 | 5556.15 | 201.36 | N | 175.04 | W | 179.81 | 8 | -175.04 | -175.04
5750 | 61.76 | 268.69 | 5581.33 | 200.37 | N | 218.22 | W | 222.95 | 8 | -218.22 | -218.22
5800 | 65.76 | 268.69 | 5603.43 | 199.35 | N | 263.05 | W | 267.74 | 8 | -263.05 | -263.05
5850 | 69.76 | 268.69 | 5622.35 | 198.29 | N | 309.3 | W | 313.96 | 8 | -309.3 | -309.3
5900 | 73.76 | 268.69 | 5638 | 197.21 | N | 356.77 | W | 361.38 | 8 | -356.77 | -356.77
5950 | 77.76 | 268.69 | 5650.3 | 196.1 | N | 405.21 | W | 409.78 | 8 | -405.21 | -405.21
6000 | 81.76 | 268.69 | 5659.18 | 194.97 | N | 454.39 | W | 458.92 | 8 | -454.39 | -454.39
6040.5 | 85 | 268.69 | 5663.85 | 194.05 | N | 494.61 | W | 499.1 | 8 | -494.61 | -494.61
6050 | 85 | 268.69 | 5664.68 | 193.84 | N | 504.07 | W | 508.56 | 0 | -504.07 | -504.07
6100 | 85 | 268.69 | 5669.04 | 192.7 | N | 553.86 | W | 558.31 | 0 | -553.86 | -553.86
6115.5 | 85 | 268.69 | 5670.39 | 192.35 | N | 569.3 | W | 573.74 | 0 | -569.3 | -569.3
6150 | 87.76 | 268.691 | 5672.57 | 191.56 | N | 603.72 | W | 608.13 | 8 | -603.72 | -603.72
6179.26 | 90.101 | 268.692 | 5673.11 | 190.89 | N | 632.96 | W | 637.35 | 8 | -632.96 | -632.96
6200 | 90.101 | 268.692 | 5673.08 | 190.42 | N | 653.7 | W | 658.07 | 0 | -653.7 | -653.7
6250 | 90.101 | 268.692 | 5672.99 | 189.27 | N | 703.69 | W | 708.01 | 0 | -703.69 | -703.69
6300 | 90.101 | 268.692 | 5672.9 | 188.13 | N | 753.67 | W | 757.96 | 0 | -753.67 | -753.67
6350 | 90.101 | 268.692 | 5672.81 | 186.99 | N | 803.66 | W | 807.9 | 0 | -803.66 | -803.66
6400 | 90.101 | 268.692 | 5672.72 | 185.85 | N | 853.65 | W | 857.85 | 0 | -853.65 | -853.65
6450 | 90.101 | 268.692 | 5672.64 | 184.71 | N | 903.63 | W | 907.79 | 0 | -903.63 | -903.63
6500 | 90.101 | 268.692 | 5672.55 | 183.57 | N | 953.62 | W | 957.74 | 0 | -953.62 | -953.62
6550 | 90.101 | 268.692 | 5672.46 | 182.42 | N | 1003.61 | W | 1007.68 | 0 | -1003.61 | -1003.61
6600 | 90.101 | 268.692 | 5672.37 | 181.28 | N | 1053.59 | W | 1057.63 | 0 | -1053.59 | -1053.59
6650 | 90.101 | 268.692 | 5672.28 | 180.14 | N | 1103.58 | W | 1107.57 | 0 | -1103.58 | -1103.58
6700 | 90.101 | 268.692 | 5672.2 | 179 | N | 1153.57 | W | 1157.52 | 0 | -1153.57 | -1153.57
6750 | 90.101 | 268.692 | 5672.11 | 177.86 | N | 1203.56 | W | 1207.46 | 0 | -1203.56 | -1203.56
6800 | 90.101 | 268.692 | 5672.02 | 176.72 | N | 1253.54 | W | 1257.41 | 0 | -1253.54 | -1253.54
6850 | 90.101 | 268.692 | 5671.93 | 175.57 | N | 1303.53 | W | 1307.35 | 0 | -1303.53 | -1303.53
6900 | 90.101 | 268.692 | 5671.84 | 174.43 | N | 1353.52 | W | 1357.3 | 0 | -1353.52 | -1353.52
6950 | 90.101 | 268.692 | 5671.76 | 173.29 | N | 1403.5 | W | 1407.24 | 0 | -1403.5 | -1403.5
7000 | 90.101 | 268.692 | 5671.67 | 172.15 | N | 1453.49 | W | 1457.19 | 0 | -1453.49 | -1453.49
7050 | 90.101 | 268.692 | 5671.58 | 171.01 | N | 1503.48 | W | 1507.14 | 0 | -1503.48 | -1503.48
7100 | 90.101 | 268.692 | 5671.49 | 169.87 | N | 1553.46 | W | 1557.08 | 0 | -1553.46 | -1553.46
7150 | 90.101 | 268.692 | 5671.4 | 168.72 | N | 1603.45 | W | 1607.03 | 0 | -1603.45 | -1603.45
7200 | 90.101 | 268.692 | 5671.32 | 167.58 | N | 1653.44 | W | 1656.97 | 0 | -1653.44 | -1653.44
7250 | 90.101 | 268.692 | 5671.23 | 166.44 | N | 1703.42 | W | 1706.92 | 0 | -1703.42 | -1703.42
7300 | 90.101 | 268.692 | 5671.14 | 165.3 | N | 1753.41 | W | 1756.86 | 0 | -1753.41 | -1753.41
7350 | 90.101 | 268.692 | 5671.05 | 164.16 | N | 1803.4 | W | 1806.81 | 0 | -1803.4 | -1803.4
7400 | 90.101 | 268.692 | 5670.97 | 163.01 | N | 1853.38 | W | 1856.75 | 0 | -1853.38 | -1853.38
7450 | 90.101 | 268.692 | 5670.88 | 161.87 | N | 1903.37 | W | 1906.7 | 0 | -1903.37 | -1903.37
7500 | 90.101 | 268.692 | 5670.79 | 160.73 | N | 1953.36 | W | 1956.64 | 0 | -1953.36 | -1953.36
7550 | 90.101 | 268.692 | 5670.7 | 159.59 | N | 2003.35 | W | 2006.59 | 0 | -2003.35 | -2003.35
7600 | 90.101 | 268.692 | 5670.61 | 158.45 | N | 2053.33 | W | 2056.53 | 0 | -2053.33 | -2053.33
7650 | 90.101 | 268.692 | 5670.53 | 157.31 | N | 2103.32 | W | 2106.48 | 0 | -2103.32 | -2103.32
7700 | 90.101 | 268.692 | 5670.44 | 156.16 | N | 2153.31 | W | 2156.42 | 0 | -2153.31 | -2153.31
7750 | 90.101 | 268.692 | 5670.35 | 155.02 | N | 2203.29 | W | 2206.37 | 0 | -2203.29 | -2203.29
7800 | 90.101 | 268.692 | 5670.26 | 153.88 | N | 2253.28 | W | 2256.31 | 0 | -2253.28 | -2253.28
7850 | 90.101 | 268.692 | 5670.17 | 152.74 | N | 2303.27 | W | 2306.26 | 0 | -2303.27 | -2303.27
7900 | 90.101 | 268.692 | 5670.09 | 151.6 | N | 2353.25 | W | 2356.21 | 0 | -2353.25 | -2353.25
7950 | 90.101 | 268.692 | 5670 | 150.46 | N | 2403.24 | W | 2406.15 | 0 | -2403.24 | -2403.24
8000 | 90.101 | 268.692 | 5669.91 | 149.31 | N | 2453.23 | W | 2456.1 | 0 | -2453.23 | -2453.23
8050 | 90.101 | 268.692 | 5669.82 | 148.17 | N | 2503.21 | W | 2506.04 | 0 | -2503.21 | -2503.21
8100 | 90.101 | 268.692 | 5669.73 | 147.03 | N | 2553.2 | W | 2555.99 | 0 | -2553.2 | -2553.2
8150 | 90.101 | 268.692 | 5669.65 | 145.89 | N | 2603.19 | W | 2605.93 | 0 | -2603.19 | -2603.19
8200 | 90.101 | 268.692 | 5669.56 | 144.75 | N | 2653.17 | W | 2655.88 | 0 | -2653.17 | -2653.17
8250 | 90.101 | 268.692 | 5669.47 | 143.6 | N | 2703.16 | W | 2705.82 | 0 | -2703.16 | -2703.16
8300 | 90.101 | 268.692 | 5669.38 | 142.46 | N | 2753.15 | W | 2755.77 | 0 | -2753.15 | -2753.15
8350 | 90.101 | 268.692 | 5669.29 | 141.32 | N | 2803.14 | W | 2805.71 | 0 | -2803.14 | -2803.14
8400 | 90.101 | 268.692 | 5669.21 | 140.18 | N | 2853.12 | W | 2855.66 | 0 | -2853.12 | -2853.12
8450 | 90.101 | 268.692 | 5669.12 | 139.04 | N | 2903.11 | W | 2905.6 | 0 | -2903.11 | -2903.11
8500 | 90.101 | 268.692 | 5669.03 | 137.9 | N | 2953.1 | W | 2955.55 | 0 | -2953.1 | -2953.1
8550 | 90.101 | 268.692 | 5668.94 | 136.75 | N | 3003.08 | W | 3005.49 | 0 | -3003.08 | -3003.08
8600 | 90.101 | 268.692 | 5668.85 | 135.61 | N | 3053.07 | W | 3055.44 | 0 | -3053.07 | -3053.07
8650 | 90.101 | 268.692 | 5668.77 | 134.47 | N | 3103.06 | W | 3105.38 | 0 | -3103.06 | -3103.06
8700 | 90.101 | 268.692 | 5668.68 | 133.33 | N | 3153.04 | W | 3155.33 | 0 | -3153.04 | -3153.04
8750 | 90.101 | 268.692 | 5668.59 | 132.19 | N | 3203.03 | W | 3205.28 | 0 | -3203.03 | -3203.03
8800 | 90.101 | 268.692 | 5668.5 | 131.05 | N | 3253.02 | W | 3255.22 | 0 | -3253.02 | -3253.02
8850 | 90.101 | 268.692 | 5668.42 | 129.9 | N | 3303 | W | 3305.17 | 0 | -3303 | -3303
8900 | 90.101 | 268.692 | 5668.33 | 128.76 | N | 3352.99 | W | 3355.11 | 0 | -3352.99 | -3352.99
8950 | 90.101 | 268.692 | 5668.24 | 127.62 | N | 3402.98 | W | 3405.06 | 0 | -3402.98 | -3402.98
9000 | 90.101 | 268.692 | 5668.15 | 126.48 | N | 3452.96 | W | 3455 | 0 | -3452.96 | -3452.96
9050 | 90.101 | 268.692 | 5668.06 | 125.34 | N | 3502.95 | W | 3504.95 | 0 | -3502.95 | -3502.95
9100 | 90.101 | 268.692 | 5667.98 | 124.19 | N | 3552.94 | W | 3554.89 | 0 | -3552.94 | -3552.94
9150 | 90.101 | 268.692 | 5667.89 | 123.05 | N | 3602.93 | W | 3604.84 | 0 | -3602.93 | -3602.93
9200 | 90.101 | 268.692 | 5667.8 | 121.91 | N | 3652.91 | W | 3654.78 | 0 | -3652.91 | -3652.91
9250 | 90.101 | 268.692 | 5667.71 | 120.77 | N | 3702.9 | W | 3704.73 | 0 | -3702.9 | -3702.9
9300 | 90.101 | 268.692 | 5667.62 | 119.63 | N | 3752.89 | W | 3754.67 | 0 | -3752.89 | -3752.89
9350 | 90.101 | 268.692 | 5667.54 | 118.49 | N | 3802.87 | W | 3804.62 | 0 | -3802.87 | -3802.87
9400 | 90.101 | 268.692 | 5667.45 | 117.34 | N | 3852.86 | W | 3854.56 | 0 | -3852.86 | -3852.86
9450 | 90.101 | 268.692 | 5667.36 | 116.2 | N | 3902.85 | W | 3904.51 | 0 | -3902.85 | -3902.85
9500 | 90.101 | 268.692 | 5667.27 | 115.06 | N | 3952.83 | W | 3954.45 | 0 | -3952.83 | -3952.83
9550 | 90.101 | 268.692 | 5667.18 | 113.92 | N | 4002.82 | W | 4004.4 | 0 | -4002.82 | -4002.82
9600 | 90.101 | 268.692 | 5667.1 | 112.78 | N | 4052.81 | W | 4054.35 | 0 | -4052.81 | -4052.81
9650 | 90.101 | 268.692 | 5667.01 | 111.64 | N | 4102.79 | W | 4104.29 | 0 | -4102.79 | -4102.79
9700 | 90.101 | 268.692 | 5666.92 | 110.49 | N | 4152.78 | W | 4154.24 | 0 | -4152.78 | -4152.78
9750 | 90.101 | 268.692 | 5666.83 | 109.35 | N | 4202.77 | W | 4204.18 | 0 | -4202.77 | -4202.77
9800 | 90.101 | 268.692 | 5666.74 | 108.21 | N | 4252.76 | W | 4254.13 | 0 | -4252.76 | -4252.76
9850 | 90.101 | 268.692 | 5666.66 | 107.07 | N | 4302.74 | W | 4304.07 | 0 | -4302.74 | -4302.74
9900 | 90.101 | 268.692 | 5666.57 | 105.93 | N | 4352.73 | W | 4354.02 | 0 | -4352.73 | -4352.73
9938.98 | 90.101 | 268.692 | 5666.5 | 105.04 | N | 4391.7 | W | 4392.96 | 0 | -4391.7 | -4391.7