## Data
Header Information | measured depth (ft) | inclination (°) | azimuth (°) | true vertical depth (ft) | northing +N/-S (ft) | easting +E/-W (ft)
Operator Name | 0 | 0 | 0 | 0 | 0 | 0
Kerr-McGee Oil & Gas Onshore LP | 105 | 1.1 | 322.5 | 105 | 0.8 | -0.6
Operator Number | 194 | 1.1 | 239.9 | 194 | 1 | -1.9
47120 | 282 | 1.5 | 187.1 | 282 | -0.5 | -2.7
Well Name and Number | 369 | 2.9 | 179 | 368.9 | -3.8 | -2.8
LAMBRECHT 8-2 | 462 | 5.5 | 180 | 461.6 | -10.7 | -2.8
API Number (if available) | 553 | 7.9 | 185.9 | 552 | -21.2 | -3.5
512335579 | 643 | 9.7 | 187.6 | 640.9 | -34.9 | -5.1
Location: QQ SEC TWP RGE | 734 | 10.8 | 191.1 | 730.5 | -50.9 | -7.7
NENE Sec. 2 1N 67W | 825 | 12.8 | 199.8 | 819.6 | -68.7 | -12.8
Citing Type: Planned or Actual | 903 | 14.2 | 194.4 | 895.4 | -86.1 | -18.1
Actual | 974 | 15 | 197.1 | 964.1 | -103.3 | -23
Deviation Indicator | 1064 | 16.7 | 195.3 | 1050.7 | -127 | -29.8
Directional | 1155 | 17.3 | 189.9 | 1137.7 | -152.9 | -35.6
North Reference | 1246 | 18.5 | 180.4 | 1224.3 | -180.7 | -38
True | 1337 | 18.4 | 180.9 | 1310.7 | -209.5 | -38.3
Grid Type | 1428 | 17.5 | 184.3 | 1397.2 | -237.5 | -39.6
#VALUE! | 1518 | 17.8 | 190.7 | 1483 | -264.5 | -43.2
| 1609 | 17.1 | 192.1 | 1569.8 | -291.2 | -48.6
| 1700 | 16.5 | 189.6 | 1656.9 | -317.1 | -53.5
| 1791 | 15.8 | 191.6 | 1744.4 | -341.9 | -58.2
| 1882 | 14.8 | 192 | 1832.1 | -365.4 | -63.1
| 1973 | 13.7 | 192 | 1920.3 | -387.4 | -67.7
| 2063 | 14.8 | 195.9 | 2007.6 | -408.8 | -73.1
| 2154 | 13.5 | 194.2 | 2095.8 | -430.3 | -78.9
| 2245 | 14.5 | 196.8 | 2184.1 | -451.5 | -84.8
| 2335 | 15.4 | 192.1 | 2271 | -474 | -90.5
| 2426 | 16.3 | 188.7 | 2358.6 | -498.4 | -95
| 2517 | 15.3 | 188.1 | 2446.1 | -522.9 | -98.6
| 2608 | 14 | 189.8 | 2534.2 | -545.7 | -102.2
| 2698 | 14.5 | 185.4 | 2621.4 | -567.6 | -105.1
| 2789 | 14.9 | 181.2 | 2709.4 | -590.7 | -106.4
| 2880 | 14.3 | 185.8 | 2797.5 | -613.5 | -107.8
| 2971 | 15 | 194.6 | 2885.6 | -636.1 | -111.9
| 3062 | 16 | 195.1 | 2973.2 | -659.6 | -118.1
| 3152 | 14.3 | 198.4 | 3060.1 | -682.1 | -124.9
| 3243 | 16 | 192.3 | 3148 | -705.1 | -131.1
| 3334 | 16.6 | 189 | 3235.3 | -730.2 | -135.8
| 3425 | 15.1 | 188.7 | 3322.8 | -754.7 | -139.6
| 3515 | 16.3 | 191.6 | 3409.5 | -778.7 | -143.9
| 3606 | 15.6 | 193.2 | 3497 | -803.1 | -149.3
| 3697 | 17 | 186.8 | 3584.3 | -828.2 | -153.7
| 3788 | 15.9 | 185.8 | 3671.6 | -853.8 | -156.5
| 3878 | 16.1 | 186.3 | 3758.1 | -878.5 | -159.1
| 3969 | 16.3 | 192.3 | 3845.5 | -903.5 | -163.2
| 4060 | 17.8 | 192.3 | 3932.5 | -929.6 | -168.9
| 4151 | 15.9 | 192.2 | 4019.6 | -955.4 | -174.5
| 4242 | 14.5 | 196.3 | 4107.4 | -978.5 | -180.3
| 4332 | 15.8 | 190.9 | 4194.3 | -1001.3 | -185.8
| 4423 | 15.2 | 191.5 | 4282 | -1025.2 | -190.5
| 4514 | 14.2 | 192.1 | 4370 | -1047.8 | -195.3
| 4604 | 14.9 | 191.6 | 4457.1 | -1069.9 | -199.9
| 4695 | 13.1 | 186.9 | 4545.4 | -1091.6 | -203.5
| 4786 | 12.7 | 186.7 | 4634.1 | -1111.8 | -205.9
| 4877 | 13.4 | 190 | 4722.8 | -1132.1 | -208.9
| 4967 | 16 | 197.4 | 4809.8 | -1154.2 | -214.4
| 5058 | 15.6 | 192.3 | 4897.4 | -1178.2 | -220.8
| 5149 | 13.3 | 195.6 | 4985.5 | -1200.2 | -226.2
| 5239 | 11.7 | 183.6 | 5073.4 | -1219.3 | -229.6
| 5330 | 10.7 | 183.9 | 5162.6 | -1236.9 | -230.7
| 5421 | 9.9 | 183.1 | 5252.2 | -1253.2 | -231.7
| 5512 | 8.6 | 180.7 | 5342 | -1267.8 | -232.2
| 5602 | 6.8 | 177.1 | 5431.2 | -1279.8 | -232
| 5693 | 5.8 | 173.5 | 5521.6 | -1289.8 | -231.2
| 5784 | 5 | 177.1 | 5612.2 | -1298.3 | -230.5
| 5875 | 4.3 | 181.3 | 5702.9 | -1305.7 | -230.4
| 5965 | 3.8 | 176.4 | 5792.7 | -1312 | -230.3
| 6056 | 2.8 | 169 | 5883.5 | -1317.2 | -229.7
| 6147 | 2.6 | 165.8 | 5974.4 | -1321.4 | -228.7
| 6238 | 1.6 | 170.5 | 6065.4 | -1324.6 | -228
| 6329 | 0.3 | 151 | 6156.4 | -1326.1 | -227.7
| 6419 | 0.2 | 293.9 | 6246.4 | -1326.2 | -227.7
| 6510 | 0.2 | 120.1 | 6337.4 | -1326.3 | -227.7
| 6601 | 0.1 | 295.2 | 6428.4 | -1326.3 | -227.7
| 6692 | 0.2 | 82.1 | 6519.4 | -1326.3 | -227.6
| 6782 | 0 | 242.5 | 6609.4 | -1326.2 | -227.4
| 6873 | 0.3 | 359.4 | 6700.4 | -1326 | -227.4
| 6964 | 0.1 | 279.5 | 6791.4 | -1325.7 | -227.5
| 7055 | 0.1 | 311.1 | 6882.4 | -1325.7 | -227.7
| 7145 | 0.4 | 233.8 | 6972.4 | -1325.8 | -228
| 7236 | 0.5 | 186.6 | 7063.4 | -1326.4 | -228.3
| 7327 | 0.7 | 186.6 | 7154.4 | -1327.3 | -228.4
| 7418 | 0.5 | 336.7 | 7245.4 | -1327.5 | -228.6
| 7509 | 0.5 | 351 | 7336.3 | -1326.8 | -228.8
| 7599 | 0.3 | 174.8 | 7426.3 | -1326.6 | -228.9
| 7690 | 0.2 | 179.2 | 7517.3 | -1327 | -228.8
| 7781 | 0.4 | 159.1 | 7608.3 | -1327.5 | -228.7
| 7872 | 0.3 | 207 | 7699.3 | -1328 | -228.7
| 7962 | 0.2 | 170.7 | 7789.3 | -1328.3 | -228.8
| 8053 | 0.6 | 78.3 | 7880.3 | -1328.4 | -228.3
| 8144 | 0.4 | 86.6 | 7971.3 | -1328.3 | -227.5
| 8246 | 1.4 | 94.3 | 8073.3 | -1328.4 | -225.9
| 8301 | 1.9 | 98.4 | 8128.3 | -1328.5 | -224.3

## Lookup (hidden)
North Reference | RetunValue | Grid Type | ReturnValue | Deviation Indicator | ReturnValue
| 2 |  | 0 |  | 2
True |  | SPCS-Colorado Central-NAD27 |  | Directional
Grid |  | SPCS-Colorado Central-NAD83 |  | High Angle
|  | SPCS-Colorado North-NAD27 |  | Horizontal
SPCS-Colorado North-NAD83
SPCS-Colorado South-NAD27
SPCS-Colorado South-NAD83
UTM-Zone 12 NAD27
UTM-Zone 12 NAD83
UTM-Zone 13 NAD27
UTM-Zone 13 NAD83