## Data
Header Information | measured depth (ft) | inclination (°) | azimuth (°) | true vertical depth (ft) | northing +N/-S (ft) | easting +E/-W (ft)
Operator Name | 0 | 0 | 0 | 0 | -9.72 | 59.19
ARK Directional Services Inc. | 100 | 0 | 0 | 100 | -9.72 | 59.19
Operator Number | 200 | 0 | 0 | 200 | -9.72 | 59.19
Antero Resourses | 300 | 0 | 0 | 300 | -9.72 | 59.19
Well Name and Number | 400 | 0 | 0 | 400 | -9.72 | 59.19
Dever C02 | 500 | 0 | 0 | 500 | -9.72 | 59.19
API Number (if available) | 600 | 0 | 0 | 600 | -9.72 | 59.19
| 700 | 0 | 0 | 700 | -9.72 | 59.19
Location: QQ SEC TWP RGE | 800 | 0 | 0 | 800 | -9.72 | 59.19
SE1/4 NW 1/4 Sec 17 TWP 6 RGE 92 W6 | 900 | 0 | 0 | 900 | -9.72 | 59.19
Citing Type: Planned or Actual | 1000 | 0 | 0 | 1000 | -9.72 | 59.19
Planned | 1100 | 0 | 0 | 1100 | -9.72 | 59.19
Deviation Indicator | 1150 | 0 | 0 | 1150 | -9.72 | 59.19
Directional | 1200 | 1.5 | 128.58 | 1199.99 | -10.12 | 59.7
North Reference | 1300 | 4.5 | 128.58 | 1299.85 | -13.39 | 63.79
Grid | 1400 | 7.5 | 128.58 | 1399.29 | -19.91 | 71.96
Grid Type | 1500 | 10.5 | 128.58 | 1498.04 | -29.66 | 84.19
#VALUE! | 1600 | 13.5 | 128.58 | 1595.85 | -42.62 | 100.44
| 1700 | 16.5 | 128.58 | 1692.43 | -58.76 | 120.67
| 1800 | 19.5 | 128.58 | 1787.52 | -78.03 | 144.82
| 1895.46 | 22.36 | 128.58 | 1876.67 | -99.3 | 171.48
| 1900 | 22.36 | 128.58 | 1880.87 | -100.37 | 172.83
| 2000 | 22.36 | 128.58 | 1973.35 | -124.1 | 202.57
| 2100 | 22.36 | 128.58 | 2065.83 | -147.83 | 232.32
| 2200 | 22.36 | 128.58 | 2158.31 | -171.56 | 262.06
| 2300 | 22.36 | 128.58 | 2250.79 | -195.28 | 291.81
| 2400 | 22.36 | 128.58 | 2343.27 | -219.01 | 321.55
| 2500 | 22.36 | 128.58 | 2435.75 | -242.74 | 351.29
| 2600 | 22.36 | 128.58 | 2528.22 | -266.47 | 381.04
| 2700 | 22.36 | 128.58 | 2620.7 | -290.19 | 410.78
| 2800 | 22.36 | 128.58 | 2713.18 | -313.92 | 440.53
| 2900 | 22.36 | 128.58 | 2805.66 | -337.65 | 470.27
| 3000 | 22.36 | 128.58 | 2898.14 | -361.38 | 500.01
| 3100 | 22.36 | 128.58 | 2990.62 | -385.1 | 529.76
| 3200 | 22.36 | 128.58 | 3083.1 | -408.83 | 559.5
| 3300 | 22.36 | 128.58 | 3175.58 | -432.56 | 589.24
| 3400 | 22.36 | 128.58 | 3268.05 | -456.29 | 618.99
| 3500 | 22.36 | 128.58 | 3360.53 | -480.01 | 648.73
| 3600 | 22.36 | 128.58 | 3453.01 | -503.74 | 678.48
| 3700 | 22.36 | 128.58 | 3545.49 | -527.47 | 708.22
| 3800 | 22.36 | 128.58 | 3637.97 | -551.2 | 737.96
| 3900 | 22.36 | 128.58 | 3730.45 | -574.92 | 767.71
| 4000 | 22.36 | 128.58 | 3822.93 | -598.65 | 797.45
| 4100 | 22.36 | 128.58 | 3915.41 | -622.38 | 827.19
| 4200 | 22.36 | 128.58 | 4007.88 | -646.11 | 856.94
| 4300 | 22.36 | 128.58 | 4100.36 | -669.83 | 886.68
| 4345.38 | 22.36 | 128.58 | 4142.33 | -680.6 | 900.18
| 4400 | 20.73 | 128.58 | 4193.13 | -693.11 | 915.86
| 4500 | 17.73 | 128.58 | 4287.54 | -713.64 | 941.6
| 4600 | 14.73 | 128.58 | 4383.55 | -731.06 | 963.44
| 4700 | 11.73 | 128.58 | 4480.89 | -745.33 | 981.32
| 4800 | 8.73 | 128.58 | 4579.29 | -756.4 | 995.19
| 4900 | 5.73 | 128.58 | 4678.48 | -764.24 | 1005.02
| 5000 | 2.73 | 128.58 | 4778.2 | -768.83 | 1010.78
| 5090.84 | 0 | 128.58 | 4869 | -770.18 | 1012.47
| 5100 | 0 | 128.58 | 4878.16 | -770.18 | 1012.47
| 5200 | 0 | 128.58 | 4978.16 | -770.18 | 1012.47
| 5300 | 0 | 128.58 | 5078.16 | -770.18 | 1012.47
| 5400 | 0 | 128.58 | 5178.16 | -770.18 | 1012.47
| 5500 | 0 | 128.58 | 5278.16 | -770.18 | 1012.47
| 5600 | 0 | 128.58 | 5378.16 | -770.18 | 1012.47
| 5700 | 0 | 128.58 | 5478.16 | -770.18 | 1012.47
| 5800 | 0 | 128.58 | 5578.16 | -770.18 | 1012.47
| 5900 | 0 | 128.58 | 5678.16 | -770.18 | 1012.47
| 6000 | 0 | 128.58 | 5778.16 | -770.18 | 1012.47
| 6100 | 0 | 128.58 | 5878.16 | -770.18 | 1012.47
| 6200 | 0 | 128.58 | 5978.16 | -770.18 | 1012.47
| 6300 | 0 | 128.58 | 6078.16 | -770.18 | 1012.47
| 6400 | 0 | 128.58 | 6178.16 | -770.18 | 1012.47
| 6500 | 0 | 128.58 | 6278.16 | -770.18 | 1012.47
| 6600 | 0 | 128.58 | 6378.16 | -770.18 | 1012.47
| 6700 | 0 | 128.58 | 6478.16 | -770.18 | 1012.47
| 6800 | 0 | 128.58 | 6578.16 | -770.18 | 1012.47
| 6900 | 0 | 128.58 | 6678.16 | -770.18 | 1012.47
| 7000 | 0 | 128.58 | 6778.16 | -770.18 | 1012.47
| 7100 | 0 | 128.58 | 6878.16 | -770.18 | 1012.47
| 7200 | 0 | 128.58 | 6978.16 | -770.18 | 1012.47
| 7300 | 0 | 128.58 | 7078.16 | -770.18 | 1012.47
| 7400 | 0 | 128.58 | 7178.16 | -770.18 | 1012.47
| 7500 | 0 | 128.58 | 7278.16 | -770.18 | 1012.47
| 7600 | 0 | 128.58 | 7378.16 | -770.18 | 1012.47
| 7700 | 0 | 128.58 | 7478.16 | -770.18 | 1012.47
| 7800 | 0 | 128.58 | 7578.16 | -770.18 | 1012.47
| 7900 | 0 | 128.58 | 7678.16 | -770.18 | 1012.47
| 7990.84 | 0 | 128.58 | 7769 | -770.18 | 1012.47

## Lookup (hidden)
North Reference | RetunValue | Grid Type | ReturnValue | Deviation Indicator | ReturnValue
| 3 |  | 0 |  | 2
True |  | SPCS-Colorado Central-NAD27 |  | Directional
Grid |  | SPCS-Colorado Central-NAD83 |  | High Angle
|  | SPCS-Colorado North-NAD27 |  | Horizontal
SPCS-Colorado North-NAD83
SPCS-Colorado South-NAD27
SPCS-Colorado South-NAD83
UTM-Zone 12 NAD27
UTM-Zone 12 NAD83
UTM-Zone 13 NAD27
UTM-Zone 13 NAD83