## Data
Header Information | measured depth (ft) | inclination (°) | azimuth (°) | true vertical depth (ft) | northing +N/-S (ft) | easting +E/-W (ft)
Operator Name | 0 | 0 | 0 | 0 | 0 | 0
WPX Energy Rocky Mountain, LLC | 259 | 2.02 | 258.21 | 258.9 | -0.9 | -4.5
Operator Number | 351 | 3.08 | 282.65 | 350.9 | -0.7 | -8.5
96850 | 443 | 5.45 | 280.89 | 442.6 | 0.6 | -15.2
Well Name and Number | 536 | 8.44 | 278.52 | 534.9 | 2.5 | -26.3
Federal RG 414-14-298 | 628 | 11.26 | 276.23 | 625.5 | 4.5 | -41.9
API Number (if available) | 720 | 13.89 | 275.7 | 715.3 | 6.5 | -61.8
05-103-11897-00 | 812 | 14.86 | 272.98 | 804.4 | 8.2 | -84.6
Location: QQ SEC TWP RGE | 909 | 16.09 | 272.01 | 897.9 | 9.4 | -110.4
SESW, Sec. 14, T2S, R98W | 971 | 15.3 | 273.86 | 957.6 | 10.2 | -127.2
Citing Type: Planned or Actual | 1066 | 14.33 | 269.73 | 1049.5 | 11 | -151.4
Actual | 1160 | 14.77 | 274.65 | 1140.4 | 11.9 | -175
Deviation Indicator | 1255 | 15.12 | 277.29 | 1232.2 | 14.5 | -199.4
Directional | 1349 | 15.74 | 276.58 | 1322.8 | 17.5 | -224.2
North Reference | 1444 | 17.59 | 277.81 | 1413.9 | 20.9 | -251.2
True | 1537 | 17.85 | 278.08 | 1502.4 | 24.8 | -279.2
Grid Type | 1632 | 18.2 | 277.55 | 1592.8 | 28.8 | -308.4
#VALUE! | 1726 | 17.5 | 276.67 | 1682.3 | 32.4 | -337
| 1820 | 17.23 | 276.58 | 1772 | 35.6 | -364.8
| 1914 | 17.32 | 276.85 | 1861.7 | 38.9 | -392.6
| 2009 | 16.36 | 272.19 | 1952.7 | 41.1 | -420
| 2102 | 16.36 | 272.01 | 2041.9 | 42.1 | -446.1
| 2197 | 15.92 | 271.13 | 2133.1 | 42.8 | -472.5
| 2291 | 15.44 | 269.69 | 2223.7 | 43 | -497.9
| 2385 | 16.71 | 269.11 | 2314 | 42.7 | -524
| 2481 | 17.06 | 270.43 | 2405.8 | 42.6 | -551.8
| 2576 | 16.71 | 272.8 | 2496.7 | 43.4 | -579.4
| 2670 | 17.06 | 273.42 | 2586.7 | 44.8 | -606.7
| 2763 | 18.29 | 275.53 | 2675.3 | 47.1 | -634.8
| 2858 | 17.59 | 273.77 | 2765.7 | 49.4 | -664
| 2952 | 18.2 | 273.33 | 2855.1 | 51.2 | -692.8
| 3047 | 18.11 | 274.74 | 2945.4 | 53.3 | -722.3
| 3142 | 17.94 | 274.65 | 3035.7 | 55.7 | -751.6
| 3236 | 17.94 | 276.06 | 3125.2 | 58.4 | -780.5
| 3341 | 17.67 | 273.42 | 3225.1 | 61.1 | -812.5
| 3410 | 16.36 | 273.33 | 3291.1 | 62.3 | -832.6
| 3505 | 12.13 | 274.39 | 3383.2 | 63.8 | -855.9
| 3599 | 12.95 | 271.87 | 3474.9 | 64.9 | -876.3
| 3694 | 14.62 | 271.76 | 3567.2 | 65.6 | -898.9
| 3788 | 14.16 | 270.35 | 3658.2 | 66.1 | -922.3
| 3882 | 14.42 | 273.59 | 3749.3 | 66.9 | -945.5
| 3977 | 13.63 | 275.7 | 3841.5 | 68.7 | -968.4
| 4070 | 12.93 | 270.52 | 3932 | 69.9 | -989.7
| 4164 | 13.19 | 271.95 | 4023.6 | 70.4 | -1011
| 4259 | 14.25 | 279.13 | 4115.9 | 72.6 | -1033.3
| 4354 | 14.77 | 281.24 | 4207.9 | 76.8 | -1056.8
| 4449 | 15.12 | 279.75 | 4299.6 | 81.3 | -1080.8
| 4544 | 14.6 | 278.34 | 4391.5 | 85.1 | -1104.9
| 4638 | 15.82 | 277.78 | 4482.2 | 88.5 | -1129.3
| 4732 | 14.51 | 273.16 | 4572.9 | 90.9 | -1153.8
| 4826 | 13.89 | 277.2 | 4664 | 93 | -1176.7
| 4918 | 11.61 | 280.19 | 4753.8 | 96 | -1196.8
| 5013 | 10.02 | 275.97 | 4847.1 | 98.6 | -1214.4
| 5106 | 9.23 | 275.53 | 4938.8 | 100.1 | -1229.9
| 5200 | 9.5 | 275.88 | 5031.5 | 101.6 | -1245.1
| 5295 | 8.35 | 275.09 | 5125.4 | 103.1 | -1259.8
| 5387 | 7.3 | 273.68 | 5216.5 | 104 | -1272.3
| 5482 | 6.86 | 285.72 | 5310.8 | 106 | -1283.8
| 5576 | 5.45 | 288.1 | 5404.2 | 108.9 | -1293.4
| 5670 | 5.12 | 283.29 | 5497.8 | 111.2 | -1301.7
| 5764 | 4.57 | 289.33 | 5591.5 | 113.4 | -1309.3
| 5860 | 3.25 | 288.27 | 5687.3 | 115.5 | -1315.5
| 5955 | 2.55 | 283.79 | 5782.2 | 116.9 | -1320.2
| 6049 | 1.23 | 267.71 | 5876.1 | 117.3 | -1323.2
| 6143 | 0.88 | 250.22 | 5970.1 | 117.1 | -1324.9
| 6238 | 1.23 | 247.75 | 6065.1 | 116.4 | -1326.5
| 6332 | 0.35 | 303.92 | 6159.1 | 116.2 | -1327.7
| 6427 | 0.26 | 259.71 | 6254.1 | 116.3 | -1328.1
| 6522 | 0.44 | 244.59 | 6349.1 | 116.1 | -1328.7
| 6617 | 0.62 | 47.28 | 6444.1 | 116.3 | -1328.6
| 6712 | 0.6 | 52.57 | 6539.1 | 117 | -1327.9
| 6806 | 0.45 | 77.6 | 6633.1 | 117.3 | -1327.1
| 6899 | 0.34 | 138.81 | 6726 | 117.2 | -1326.6
| 6994 | 0.59 | 214.66 | 6821 | 116.6 | -1326.7
| 7089 | 1.06 | 225.69 | 6916 | 115.6 | -1327.6
| 7183 | 0.97 | 280.63 | 7010 | 115.1 | -1329
| 7277 | 1.2 | 8.08 | 7104 | 116.3 | -1329.6
| 7372 | 1.21 | 11.67 | 7199 | 118.2 | -1329.3
| 7466 | 0.71 | 340.15 | 7293 | 119.7 | -1329.3
| 7561 | 0.62 | 309.54 | 7388 | 120.6 | -1329.9
| 7656 | 0.62 | 272.01 | 7483 | 121 | -1330.8
| 7751 | 0.79 | 256.19 | 7578 | 120.8 | -1331.9
| 7845 | 0.79 | 260.41 | 7672 | 120.6 | -1333.2
| 7940 | 0.97 | 247.49 | 7766.9 | 120.1 | -1334.6
| 8035 | 1.05 | 242.09 | 7861.9 | 119.4 | -1336.1
| 8129 | 1.14 | 231.14 | 7955.9 | 118.4 | -1337.6
| 8224 | 1.23 | 242.74 | 8050.9 | 117.4 | -1339.2
| 8319 | 1.14 | 290.91 | 8145.9 | 117.2 | -1341
| 8414 | 0.88 | 16.25 | 8240.9 | 118.3 | -1341.7
| 8508 | 2.04 | 52.09 | 8334.8 | 120 | -1340.2
| 8602 | 1.67 | 50.53 | 8428.8 | 121.9 | -1337.8
| 8697 | 1.41 | 53.87 | 8523.7 | 123.5 | -1335.8
| 8792 | 1.14 | 60.9 | 8618.7 | 124.6 | -1334
| 8885 | 0.97 | 86.12 | 8711.7 | 125.1 | -1332.4
| 8980 | 0.62 | 94.3 | 8806.7 | 125.1 | -1331.1
| 9074 | 0.35 | 247.49 | 8900.7 | 125 | -1330.9
| 9168 | 0.7 | 142.29 | 8994.7 | 124.4 | -1330.8
| 9262 | 0.88 | 182.01 | 9088.7 | 123.3 | -1330.5
| 9357 | 1.57 | 214.27 | 9183.7 | 121.4 | -1331.2
| 9451 | 0.97 | 223.94 | 9277.6 | 119.8 | -1332.5
| 9545 | 1.39 | 275.1 | 9371.6 | 119.3 | -1334.2
| 9639 | 1.58 | 346.19 | 9465.6 | 120.7 | -1335.6
| 9733 | 1.88 | 13.56 | 9559.6 | 123.5 | -1335.6
| 9828 | 1.85 | 125.94 | 9654.5 | 124.1 | -1334
| 9922 | 2.11 | 140.26 | 9748.5 | 121.9 | -1331.6
| 10017 | 1.06 | 184.65 | 9843.4 | 119.6 | -1330.6
| 10111 | 1.14 | 218.05 | 9937.4 | 118 | -1331.2
| 10205 | 1.67 | 238.17 | 10031.4 | 116.6 | -1333
| 10299 | 1.58 | 249.25 | 10125.4 | 115.4 | -1335.4
| 10394 | 1.82 | 242.13 | 10220.3 | 114.2 | -1337.9
| 10488 | 1.67 | 238.17 | 10314.3 | 112.8 | -1340.4
| 10582 | 1.23 | 247.32 | 10408.2 | 111.7 | -1342.5
| 10676 | 1.41 | 239.58 | 10502.2 | 110.7 | -1344.4
| 10771 | 1.85 | 238.61 | 10597.2 | 109.3 | -1346.7
| 10865 | 2.02 | 237.82 | 10691.1 | 107.6 | -1349.4
| 10900 | 2.29 | 235.63 | 10726.1 | 106.9 | -1350.5
| 10956 | 2.29 | 235.63 | 10782.1 | 105.7 | -1352.4

## Lookup (hidden)
North Reference | RetunValue | Grid Type | ReturnValue | Deviation Indicator | ReturnValue
| 2 |  | 0 |  | 2
True |  | SPCS-Colorado Central-NAD27 |  | Directional
Grid |  | SPCS-Colorado Central-NAD83 |  | High Angle
|  | SPCS-Colorado North-NAD27 |  | Horizontal
SPCS-Colorado North-NAD83
SPCS-Colorado South-NAD27
SPCS-Colorado South-NAD83
UTM-Zone 12 NAD27
UTM-Zone 12 NAD83
UTM-Zone 13 NAD27
UTM-Zone 13 NAD83