## Data
Header Information | measured depth (ft) | inclination (°) | azimuth (°) | true vertical depth (ft) | northing +N/-S (ft) | easting +E/-W (ft)
Operator Name | 0 | 0 | 0 | 0 | 0 | 0
Carrizo Oil & Gas, Inc. | 100 | 0 | 0 | 100 | 0 | 0
Operator Number | 150 | 0 | 0 | 150 | 0 | 0
10338 | 200 | 1 | 324.91 | 200 | 0.36 | -0.25
Well Name and Number | 300 | 3 | 324.91 | 299.93 | 3.21 | -2.26
Slick Rock 3-17-7-60 | 315.34 | 3.31 | 324.91 | 315.24 | 3.9 | -2.74
API Number (if available) | 400 | 3.31 | 324.91 | 399.77 | 7.9 | -5.55
| 500 | 3.31 | 324.91 | 499.6 | 12.62 | -8.87
Location: QQ SEC TWP RGE | 600 | 3.31 | 324.91 | 599.43 | 17.34 | -12.18
Lot 2 Sec. 18 T7N R60W | 700 | 3.31 | 324.91 | 699.27 | 22.06 | -15.5
Citing Type: Planned or Actual | 800 | 3.31 | 324.91 | 799.1 | 26.78 | -18.81
Planned | 900 | 3.31 | 324.91 | 898.93 | 31.5 | -22.13
Deviation Indicator | 1000 | 3.31 | 324.91 | 998.77 | 36.22 | -25.45
Horizontal | 1100 | 3.31 | 324.91 | 1098.6 | 40.94 | -28.76
North Reference | 1200 | 3.31 | 324.91 | 1198.44 | 45.66 | -32.08
Grid | 1300 | 3.31 | 324.91 | 1298.27 | 50.37 | -35.39
Grid Type | 1400 | 3.31 | 324.91 | 1398.1 | 55.09 | -38.71
SPCS-Colorado North-NAD83 | 1500 | 3.31 | 324.91 | 1497.94 | 59.81 | -42.03
| 1600 | 3.31 | 324.91 | 1597.77 | 64.53 | -45.34
| 1700 | 3.31 | 324.91 | 1697.6 | 69.25 | -48.66
| 1800 | 3.31 | 324.91 | 1797.44 | 73.97 | -51.98
| 1900 | 3.31 | 324.91 | 1897.27 | 78.69 | -55.29
| 2000 | 3.31 | 324.91 | 1997.1 | 83.41 | -58.61
| 2100 | 3.31 | 324.91 | 2096.94 | 88.13 | -61.92
| 2200 | 3.31 | 324.91 | 2196.77 | 92.85 | -65.24
| 2300 | 3.31 | 324.91 | 2296.6 | 97.57 | -68.56
| 2400 | 3.31 | 324.91 | 2396.44 | 102.29 | -71.87
| 2500 | 3.31 | 324.91 | 2496.27 | 107.01 | -75.19
| 2600 | 3.31 | 324.91 | 2596.1 | 111.73 | -78.5
| 2700 | 3.31 | 324.91 | 2695.94 | 116.45 | -81.82
| 2800 | 3.31 | 324.91 | 2795.77 | 121.17 | -85.14
| 2900 | 3.31 | 324.91 | 2895.6 | 125.89 | -88.45
| 3000 | 3.31 | 324.91 | 2995.44 | 130.61 | -91.77
| 3100 | 3.31 | 324.91 | 3095.27 | 135.33 | -95.08
| 3200 | 3.31 | 324.91 | 3195.11 | 140.05 | -98.4
| 3300 | 3.31 | 324.91 | 3294.94 | 144.77 | -101.72
| 3400 | 3.31 | 324.91 | 3394.77 | 149.49 | -105.03
| 3500 | 3.31 | 324.91 | 3494.61 | 154.21 | -108.35
| 3600 | 3.31 | 324.91 | 3594.44 | 158.92 | -111.66
| 3700 | 3.31 | 324.91 | 3694.27 | 163.64 | -114.98
| 3800 | 3.31 | 324.91 | 3794.11 | 168.36 | -118.3
| 3900 | 3.31 | 324.91 | 3893.94 | 173.08 | -121.61
| 4000 | 3.31 | 324.91 | 3993.77 | 177.8 | -124.93
| 4100 | 3.31 | 324.91 | 4093.61 | 182.52 | -128.25
| 4200 | 3.31 | 324.91 | 4193.44 | 187.24 | -131.56
| 4300 | 3.31 | 324.91 | 4293.27 | 191.96 | -134.88
| 4400 | 3.31 | 324.91 | 4393.11 | 196.68 | -138.19
| 4500 | 3.31 | 324.91 | 4492.94 | 201.4 | -141.51
| 4600 | 3.31 | 324.91 | 4592.77 | 206.12 | -144.83
| 4700 | 3.31 | 324.91 | 4692.61 | 210.84 | -148.14
| 4800 | 3.31 | 324.91 | 4792.44 | 215.56 | -151.46
| 4900 | 3.31 | 324.91 | 4892.28 | 220.28 | -154.77
| 5000 | 3.31 | 324.91 | 4992.11 | 225 | -158.09
| 5100 | 3.31 | 324.91 | 5091.94 | 229.72 | -161.41
| 5200 | 3.31 | 324.91 | 5191.78 | 234.44 | -164.72
| 5300 | 3.31 | 324.91 | 5291.61 | 239.16 | -168.04
| 5400 | 3.31 | 324.91 | 5391.44 | 243.88 | -171.35
| 5500 | 3.31 | 324.91 | 5491.28 | 248.6 | -174.67
| 5600 | 3.31 | 324.91 | 5591.11 | 253.32 | -177.99
| 5700 | 3.31 | 324.91 | 5690.94 | 258.04 | -181.3
| 5792.55 | 3.31 | 324.91 | 5783.34 | 262.4 | -184.37
| 5800 | 2.96 | 336.99 | 5790.78 | 262.76 | -184.57
| 5850 | 4.78 | 53.62 | 5840.69 | 265.18 | -183.4
| 5900 | 9.32 | 71.68 | 5890.3 | 267.69 | -177.88
| 5950 | 14.17 | 77.74 | 5939.24 | 270.26 | -168.05
| 6000 | 19.1 | 80.73 | 5987.14 | 272.88 | -153.99
| 6050 | 24.05 | 82.52 | 6033.62 | 275.53 | -135.8
| 6100 | 29.03 | 83.74 | 6078.34 | 278.18 | -113.62
| 6150 | 34 | 84.62 | 6120.95 | 280.81 | -87.63
| 6200 | 38.99 | 85.3 | 6161.13 | 283.42 | -58.01
| 6250 | 43.97 | 85.85 | 6198.58 | 285.96 | -25
| 6300 | 48.96 | 86.3 | 6233.01 | 288.44 | 11.15
| 6350 | 53.95 | 86.7 | 6264.15 | 290.82 | 50.17
| 6400 | 58.95 | 87.04 | 6291.77 | 293.09 | 91.77
| 6450 | 63.94 | 87.35 | 6315.67 | 295.23 | 135.62
| 6500 | 68.93 | 87.64 | 6335.65 | 297.23 | 181.39
| 6550 | 73.93 | 87.91 | 6351.57 | 299.07 | 228.74
| 6600 | 78.92 | 88.16 | 6363.31 | 300.74 | 277.29
| 6650 | 83.91 | 88.41 | 6370.77 | 302.21 | 326.7
| 6700 | 88.91 | 88.65 | 6373.9 | 303.5 | 376.57
| 6710.94 | 90 | 88.7 | 6374 | 303.75 | 387.5
| 6800 | 90 | 88.7 | 6374 | 305.77 | 476.54
| 6900 | 90 | 88.7 | 6374 | 308.04 | 576.51
| 7000 | 90 | 88.7 | 6374 | 310.31 | 676.49
| 7100 | 90 | 88.7 | 6374 | 312.58 | 776.46
| 7200 | 90 | 88.7 | 6374 | 314.85 | 876.44
| 7300 | 90 | 88.7 | 6374 | 317.11 | 976.41
| 7400 | 90 | 88.7 | 6374 | 319.38 | 1076.39
| 7500 | 90 | 88.7 | 6374 | 321.65 | 1176.36
| 7600 | 90 | 88.7 | 6374 | 323.92 | 1276.33
| 7700 | 90 | 88.7 | 6374 | 326.19 | 1376.31
| 7800 | 90 | 88.7 | 6374 | 328.46 | 1476.28
| 7900 | 90 | 88.7 | 6374 | 330.73 | 1576.26
| 8000 | 90 | 88.7 | 6374 | 333 | 1676.23
| 8100 | 90 | 88.7 | 6374 | 335.26 | 1776.21
| 8200 | 90 | 88.7 | 6374 | 337.53 | 1876.18
| 8300 | 90 | 88.7 | 6374 | 339.8 | 1976.15
| 8400 | 90 | 88.7 | 6374 | 342.07 | 2076.13
| 8500 | 90 | 88.7 | 6374 | 344.34 | 2176.1
| 8600 | 90 | 88.7 | 6374 | 346.61 | 2276.08
| 8700 | 90 | 88.7 | 6374 | 348.88 | 2376.05
| 8800 | 90 | 88.7 | 6374 | 351.15 | 2476.03
| 8900 | 90 | 88.7 | 6374 | 353.41 | 2576
| 9000 | 90 | 88.7 | 6374 | 355.68 | 2675.97
| 9100 | 90 | 88.7 | 6374 | 357.95 | 2775.95
| 9200 | 90 | 88.7 | 6374 | 360.22 | 2875.92
| 9300 | 90 | 88.7 | 6374 | 362.49 | 2975.9
| 9310.94 | 90 | 88.7 | 6374 | 362.74 | 2986.83
| 9400 | 90 | 87.81 | 6374 | 365.45 | 3075.85
| 9448.04 | 90 | 87.33 | 6374 | 367.49 | 3123.84
| 9500 | 90 | 87.33 | 6374 | 369.91 | 3175.75
| 9600 | 90 | 87.33 | 6374 | 374.57 | 3275.64
| 9700 | 90 | 87.33 | 6374 | 379.23 | 3375.53
| 9800 | 90 | 87.33 | 6374 | 383.89 | 3475.43
| 9900 | 90 | 87.33 | 6374 | 388.55 | 3575.32
| 10000 | 90 | 87.33 | 6374 | 393.21 | 3675.21
| 10100 | 90 | 87.33 | 6374 | 397.87 | 3775.1
| 10200 | 90 | 87.33 | 6374 | 402.53 | 3874.99
| 10300 | 90 | 87.33 | 6374 | 407.19 | 3974.88
| 10400 | 90 | 87.33 | 6374 | 411.85 | 4074.77
| 10500 | 90 | 87.33 | 6374 | 416.51 | 4174.67
| 10600 | 90 | 87.33 | 6374 | 421.17 | 4274.56
| 10700 | 90 | 87.33 | 6374 | 425.83 | 4374.45
| 10800 | 90 | 87.33 | 6374 | 430.49 | 4474.34
| 10900 | 90 | 87.33 | 6374 | 435.15 | 4574.23
| 11000 | 90 | 87.33 | 6374 | 439.81 | 4674.12
| 11100 | 90 | 87.33 | 6374 | 444.47 | 4774.01
| 11200 | 90 | 87.33 | 6374 | 449.13 | 4873.9
| 11300 | 90 | 87.33 | 6374 | 453.79 | 4973.8
| 11400 | 90 | 87.33 | 6374 | 458.45 | 5073.69
| 11500 | 90 | 87.33 | 6374 | 463.11 | 5173.58
| 11600 | 90 | 87.33 | 6374 | 467.77 | 5273.47
| 11700 | 90 | 87.33 | 6374 | 472.43 | 5373.36
| 11800 | 90 | 87.33 | 6374 | 477.09 | 5473.25
| 11900 | 90 | 87.33 | 6374 | 481.75 | 5573.14
| 12000 | 90 | 87.33 | 6374 | 486.41 | 5673.04
| 12100 | 90 | 87.33 | 6374 | 491.07 | 5772.93
| 12200 | 90 | 87.33 | 6374 | 495.73 | 5872.82
| 12300 | 90 | 87.33 | 6374 | 500.39 | 5972.71
| 12400 | 90 | 87.33 | 6374 | 505.05 | 6072.6
| 12500 | 90 | 87.33 | 6374 | 509.71 | 6172.49
| 12600 | 90 | 87.33 | 6374 | 514.37 | 6272.38
| 12700 | 90 | 87.33 | 6374 | 519.03 | 6372.28
| 12800 | 90 | 87.33 | 6374 | 523.69 | 6472.17
| 12900 | 90 | 87.33 | 6374 | 528.35 | 6572.06
| 13000 | 90 | 87.33 | 6374 | 533.01 | 6671.95
| 13100 | 90 | 87.33 | 6374 | 537.67 | 6771.84
| 13200 | 90 | 87.33 | 6374 | 542.33 | 6871.73
| 13300 | 90 | 87.33 | 6374 | 546.99 | 6971.62
| 13400 | 90 | 87.33 | 6374 | 551.65 | 7071.51
| 13500 | 90 | 87.33 | 6374 | 556.31 | 7171.41
| 13600 | 90 | 87.33 | 6374 | 560.97 | 7271.3
| 13700 | 90 | 87.33 | 6374 | 565.63 | 7371.19
| 13800 | 90 | 87.33 | 6374 | 570.29 | 7471.08
| 13900 | 90 | 87.33 | 6374 | 574.95 | 7570.97
| 14000 | 90 | 87.33 | 6374 | 579.61 | 7670.86
| 14100 | 90 | 87.33 | 6374 | 584.27 | 7770.75
| 14200 | 90 | 87.33 | 6374 | 588.93 | 7870.65
| 14300 | 90 | 87.33 | 6374 | 593.59 | 7970.54
| 14400 | 90 | 87.33 | 6374 | 598.25 | 8070.43
| 14500 | 90 | 87.33 | 6374 | 602.91 | 8170.32
| 14600 | 90 | 87.33 | 6374 | 607.57 | 8270.21
| 14700 | 90 | 87.33 | 6374 | 612.23 | 8370.1
| 14800 | 90 | 87.33 | 6374 | 616.89 | 8469.99
| 14900 | 90 | 87.33 | 6374 | 621.55 | 8569.89
| 15000 | 90 | 87.33 | 6374 | 626.21 | 8669.78
| 15100 | 90 | 87.33 | 6374 | 630.87 | 8769.67
| 15200 | 90 | 87.33 | 6374 | 635.53 | 8869.56
| 15300 | 90 | 87.33 | 6374 | 640.19 | 8969.45
| 15400 | 90 | 87.33 | 6374 | 644.85 | 9069.34
| 15500 | 90 | 87.33 | 6374 | 649.51 | 9169.23
| 15600 | 90 | 87.33 | 6374 | 654.17 | 9269.12
| 15700 | 90 | 87.33 | 6374 | 658.83 | 9369.02
| 15800 | 90 | 87.33 | 6374 | 663.49 | 9468.91
| 15900 | 90 | 87.33 | 6374 | 668.15 | 9568.8
| 16000 | 90 | 87.33 | 6374 | 672.81 | 9668.69
| 16060.45 | 90 | 87.33 | 6374 | 675.63 | 9729.07

## Lookup (hidden)
North Reference | RetunValue | Grid Type | ReturnValue | Deviation Indicator | ReturnValue
| 3 |  | 5 |  | 4
True |  | SPCS-Colorado Central-NAD27 |  | Directional
Grid |  | SPCS-Colorado Central-NAD83 |  | High Angle
|  | SPCS-Colorado North-NAD27 |  | Horizontal
SPCS-Colorado North-NAD83
SPCS-Colorado South-NAD27
SPCS-Colorado South-NAD83
UTM-Zone 12 NAD27
UTM-Zone 12 NAD83
UTM-Zone 13 NAD27
UTM-Zone 13 NAD83