## Data
Header Information | measured depth (ft) | inclination (°) | azimuth (°) | true vertical depth (ft) | northing +N/-S (ft) | easting +E/-W (ft)
Operator Name | 880 | 0 | 0 | 880 | 0 | 0
NOBLE ENERGY INC. | 909 | 1.9 | 272.6 | 0 | 0 | 0
Operator Number | 970 | 2 | 258.9 | 0 | 0 | 0
100322 | 1062 | 2.1 | 258.1 | 0 | 0 | 0
Well Name and Number | 1344 | 2.3 | 263.8 | 0 | 0 | 0
RAYGLO A15-67-1HN | 1630 | 2.2 | 266.2 | 0 | 0 | 0
API Number (if available) | 1915 | 1.9 | 269.2 | 0 | 0 | 0
05-123-34516 | 2010 | 2.3 | 264.8 | 0 | 0 | 0
Location: QQ SEC TWP RGE | 2104 | 4.3 | 279.6 | 0 | 0 | 0
SWNW SEC 14-6N-64W | 2199 | 6 | 280.8 | 0 | 0 | 0
Citing Type: Planned or Actual | 2294 | 7.1 | 275.2 | 0 | 0 | 0
Actual | 2389 | 8.6 | 277.3 | 0 | 0 | 0
Deviation Indicator | 2484 | 8.4 | 271.5 | 0 | 0 | 0
Horizontal | 2579 | 7.4 | 271.5 | 0 | 0 | 0
North Reference | 2674 | 5.5 | 263.4 | 0 | 0 | 0
Grid | 2769 | 4.2 | 268.9 | 0 | 0 | 0
Grid Type | 2864 | 2.1 | 245.7 | 0 | 0 | 0
#VALUE! | 3054 | 0.6 | 239.3 | 0 | 0 | 0
| 3339 | 0.4 | 317.4 | 0 | 0 | 0
| 3624 | 1.2 | 359.6 | 0 | 0 | 0
| 3909 | 1.5 | 6.8 | 0 | 0 | 0
| 4195 | 1.7 | 32.4 | 0 | 0 | 0
| 4480 | 0.6 | 3.1 | 0 | 0 | 0
| 4575 | 1.1 | 251.5 | 0 | 0 | 0
| 4765 | 1.2 | 108.4 | 0 | 0 | 0
| 4860 | 0.9 | 76.9 | 0 | 0 | 0
| 4955 | 1.8 | 159.9 | 0 | 0 | 0
| 5050 | 1.8 | 158.3 | 0 | 0 | 0
| 5145 | 1.1 | 154.6 | 0 | 0 | 0
| 5430 | 0.4 | 84.7 | 0 | 0 | 0
| 5715 | 1.7 | 206.6 | 0 | 0 | 0
| 5954 | 0.8 | 165.9 | 0 | 0 | 0
| 6026 | 0.9 | 188.9 | 0 | 0 | 0
| 6074 | 4.1 | 246.9 | 0 | 0 | 0
| 6122 | 7.3 | 254.6 | 0 | 0 | 0
| 6169 | 9.9 | 255.7 | 0 | 0 | 0
| 6217 | 11.9 | 258.5 | 0 | 0 | 0
| 6263 | 15.1 | 258.3 | 0 | 0 | 0
| 6312 | 17.3 | 255.5 | 0 | 0 | 0
| 6359 | 19.8 | 255.5 | 0 | 0 | 0
| 6407 | 22.2 | 256.7 | 0 | 0 | 0
| 6439 | 24.8 | 258.5 | 0 | 0 | 0
| 6471 | 28.1 | 262.2 | 0 | 0 | 0
| 6502 | 31.1 | 267.1 | 0 | 0 | 0
| 6566 | 36.5 | 276.6 | 0 | 0 | 0
| 6597 | 38.9 | 280.8 | 0 | 0 | 0
| 6629 | 40.8 | 280.5 | 0 | 0 | 0
| 6661 | 44 | 277.3 | 0 | 0 | 0
| 6692 | 47.8 | 274.9 | 0 | 0 | 0
| 6724 | 50.7 | 272.9 | 0 | 0 | 0
| 6756 | 54.3 | 270.5 | 0 | 0 | 0
| 6787 | 58.7 | 269.8 | 0 | 0 | 0
| 6819 | 62.1 | 272 | 0 | 0 | 0
| 6850 | 65.9 | 272.4 | 0 | 0 | 0
| 6882 | 70.4 | 273.4 | 0 | 0 | 0
| 6914 | 74 | 274 | 0 | 0 | 0
| 6945 | 76.6 | 274.5 | 0 | 0 | 0
| 6977 | 79.1 | 272.2 | 0 | 0 | 0
| 7009 | 82.9 | 268.7 | 0 | 0 | 0
| 7040 | 86.3 | 268 | 0 | 0 | 0
| 7072 | 86.7 | 268.2 | 0 | 0 | 0
| 7101 | 86.5 | 268.3 | 0 | 0 | 0
| 7176 | 87.3 | 268.7 | 0 | 0 | 0
| 7208 | 89.3 | 269.4 | 0 | 0 | 0
| 7271 | 90.2 | 269.4 | 0 | 0 | 0
| 7366 | 90.4 | 269.4 | 0 | 0 | 0
| 7461 | 91.4 | 269 | 0 | 0 | 0
| 7556 | 90.1 | 269.2 | 0 | 0 | 0
| 7651 | 91.4 | 269.9 | 0 | 0 | 0
| 7746 | 90.1 | 267.6 | 0 | 0 | 0
| 7841 | 90.2 | 268.9 | 0 | 0 | 0
| 7935 | 88.9 | 269.4 | 0 | 0 | 0
| 8030 | 89.5 | 269 | 0 | 0 | 0
| 8125 | 89.9 | 268.7 | 0 | 0 | 0
| 8220 | 90.3 | 268.3 | 0 | 0 | 0
| 8315 | 88.7 | 268.5 | 0 | 0 | 0
| 8410 | 88.7 | 268 | 0 | 0 | 0
| 8505 | 90.1 | 268.2 | 0 | 0 | 0
| 8600 | 90.6 | 267.8 | 0 | 0 | 0
| 8695 | 91.4 | 268 | 0 | 0 | 0
| 8790 | 88.9 | 267.8 | 0 | 0 | 0
| 8885 | 88.3 | 267.5 | 0 | 0 | 0
| 8980 | 89.1 | 267.6 | 0 | 0 | 0
| 9075 | 89.7 | 269.8 | 0 | 0 | 0
| 9170 | 90 | 269.2 | 0 | 0 | 0
| 9265 | 90.8 | 269.2 | 0 | 0 | 0
| 9360 | 90.5 | 269.2 | 0 | 0 | 0
| 9455 | 88.8 | 270.8 | 0 | 0 | 0
| 9550 | 89.4 | 271 | 0 | 0 | 0
| 9645 | 89.3 | 271.1 | 0 | 0 | 0
| 9740 | 88.9 | 270.8 | 0 | 0 | 0
| 9835 | 90.3 | 269.9 | 0 | 0 | 0
| 9930 | 90.4 | 270.3 | 0 | 0 | 0
| 10025 | 90.1 | 270.1 | 0 | 0 | 0
| 10120 | 90.3 | 270.5 | 0 | 0 | 0
| 10215 | 90.5 | 270.1 | 0 | 0 | 0
| 10310 | 91 | 270.1 | 0 | 0 | 0
| 10405 | 89.7 | 268 | 0 | 0 | 0
| 10500 | 89.5 | 268 | 0 | 0 | 0
| 10595 | 89.2 | 267.8 | 0 | 0 | 0
| 10690 | 89.1 | 268 | 0 | 0 | 0
| 10785 | 89.3 | 267.6 | 0 | 0 | 0
| 10880 | 90.3 | 267.6 | 0 | 0 | 0
| 10975 | 90 | 267.1 | 0 | 0 | 0
| 11070 | 90.7 | 266.4 | 0 | 0 | 0
| 11165 | 91.3 | 266.1 | 0 | 0 | 0
| 11260 | 92.2 | 265.7 | 0 | 0 | 0
| 11301 | 92.9 | 265.9 | 0 | 0 | 0
| 11352 | 92.9 | 265.9 | 0 | 0 | 0

## Lookup (hidden)
North Reference | RetunValue | Grid Type | ReturnValue | Deviation Indicator | ReturnValue
| 3 |  | 0 |  | 4
True |  | SPCS-Colorado Central-NAD27 |  | Directional
Grid |  | SPCS-Colorado Central-NAD83 |  | High Angle
|  | SPCS-Colorado North-NAD27 |  | Horizontal
SPCS-Colorado North-NAD83
SPCS-Colorado South-NAD27
SPCS-Colorado South-NAD83
UTM-Zone 12 NAD27
UTM-Zone 12 NAD83
UTM-Zone 13 NAD27
UTM-Zone 13 NAD83