## Data
Header Information | measured depth (ft) | inclination (°) | azimuth (°) | true vertical depth (ft) | northing +N/-S (ft) | easting +E/-W (ft)
Operator Name | 0 | 0 | 0 | 0 | 0 | 0
Encana Oil & Gas | 228 | 0.2 | 76.2 | 228 | 0.1 | 0.4
Operator Number | 320 | 0.2 | 64.2 | 320 | 0.2 | 0.7
100185 | 412 | 0.7 | 305.1 | 412 | 0.6 | 0.4
Well Name and Number | 504 | 1.8 | 293.7 | 504 | 1.5 | -1.4
State Peterson 2C-20H | 595 | 2.7 | 295.5 | 594.9 | 3 | -4.7
API Number (if available) | 687 | 4.1 | 293.2 | 686.7 | 5.2 | -9.6
| 779 | 5.4 | 290.9 | 778.4 | 8.1 | -16.7
Location: QQ SEC TWP RGE | 871 | 6.3 | 284.4 | 869.9 | 10.9 | -25.6
S20-T5N-R63W | 942 | 6.9 | 282.3 | 940.5 | 12.7 | -33.6
Citing Type: Planned or Actual | 1005 | 6.9 | 284.1 | 1003 | 14.5 | -40.9
Actual | 1097 | 8 | 279.8 | 1094.2 | 16.9 | -52.6
Deviation Indicator | 1189 | 10.2 | 277.5 | 1185.1 | 19.1 | -67
Directional | 1281 | 9.5 | 272.9 | 1275.7 | 20.5 | -82.7
North Reference | 1373 | 10.3 | 275.9 | 1366.4 | 21.7 | -98.4
True | 1465 | 10.5 | 274.1 | 1456.8 | 23.2 | -115
Grid Type | 1557 | 10.9 | 269.8 | 1547.2 | 23.8 | -132
#VALUE! | 1649 | 11.2 | 270.3 | 1637.5 | 23.8 | -149.7
| 1741 | 11.4 | 277.3 | 1727.8 | 25 | -167.6
| 1833 | 12.6 | 277.3 | 1817.7 | 27.4 | -186.6
| 1925 | 13.8 | 273.5 | 1907.3 | 29.3 | -207.5
| 2020 | 15.1 | 277.5 | 1999.3 | 31.7 | -231.1
| 2115 | 14.8 | 279.8 | 2091.1 | 35.3 | -255.3
| 2209 | 15.5 | 282.3 | 2181.8 | 40.1 | -279.4
| 2304 | 17.8 | 281 | 2272.8 | 45.5 | -306.1
| 2399 | 17.8 | 280.4 | 2363.3 | 50.9 | -334.6
| 2493 | 19.5 | 282.5 | 2452.4 | 56.9 | -364
| 2588 | 20.6 | 283.5 | 2541.6 | 64.2 | -395.8
| 2682 | 23.6 | 280.3 | 2628.7 | 71.5 | -430.4
| 2777 | 26.9 | 280.4 | 2714.6 | 78.8 | -470.2
| 2872 | 24.4 | 279.3 | 2800.2 | 85.8 | -510.7
| 2966 | 24.3 | 278.8 | 2885.9 | 91.9 | -549
| 3061 | 23 | 278.6 | 2972.9 | 97.7 | -586.7
| 3155 | 20.2 | 279.1 | 3060.3 | 103 | -620.9
| 3250 | 20.9 | 282.8 | 3149.2 | 109.3 | -653.6
| 3345 | 20.8 | 278.4 | 3238 | 115.5 | -686.8
| 3440 | 22.3 | 278.3 | 3326.4 | 120.6 | -721.3
| 3534 | 25.5 | 278.7 | 3412.3 | 126.2 | -759
| 3629 | 28.4 | 279.3 | 3497 | 133 | -801.5
| 3723 | 30.5 | 278.3 | 3578.8 | 140.1 | -847.2
| 3818 | 29 | 277.4 | 3661.3 | 146.5 | -893.9
| 3913 | 25.5 | 280.5 | 3745.7 | 153.2 | -936.8
| 4007 | 22.5 | 279.1 | 3831.6 | 159.7 | -974.5
| 4102 | 20.8 | 279.1 | 3919.9 | 165.3 | -1009.1
| 4197 | 18.9 | 281.9 | 4009.3 | 171.1 | -1040.8
| 4292 | 16.5 | 281 | 4099.8 | 176.9 | -1069.1
| 4387 | 15.6 | 283.1 | 4191.1 | 182.3 | -1094.8
| 4482 | 14.6 | 278.5 | 4282.8 | 187 | -1119.1
| 4576 | 11.3 | 277.9 | 4374.4 | 190 | -1139.9
| 4671 | 9.5 | 281.7 | 4467.8 | 192.9 | -1156.8
| 4766 | 9.7 | 276.3 | 4561.5 | 195.3 | -1172.5
| 4860 | 9.2 | 267.7 | 4654.2 | 195.9 | -1187.8
| 4955 | 7.8 | 272.1 | 4748.2 | 195.8 | -1201.9
| 5050 | 7.4 | 279.2 | 4842.3 | 197.1 | -1214.4
| 5145 | 5.1 | 271.3 | 4936.8 | 198.1 | -1224.6
| 5240 | 4.7 | 274.1 | 5031.4 | 198.5 | -1232.7
| 5334 | 3.6 | 270.7 | 5125.2 | 198.8 | -1239.5
| 5429 | 2.7 | 267.5 | 5220 | 198.8 | -1244.7
| 5524 | 1.7 | 261.8 | 5315 | 198.5 | -1248.4
| 5618 | 0.8 | 273.5 | 5408.9 | 198.3 | -1250.4
| 5713 | 0.9 | 283.1 | 5503.9 | 198.5 | -1251.8
| 5808 | 0.8 | 355.1 | 5598.9 | 199.3 | -1252.6
| 5903 | 0.3 | 338 | 5693.9 | 200.2 | -1252.7
| 5997 | 0.4 | 336.5 | 5787.9 | 200.8 | -1252.9
| 6092 | 0.4 | 349.9 | 5882.9 | 201.4 | -1253.1
| 6124 | 0.4 | 336.9 | 5914.9 | 201.6 | -1253.2
| 6156 | 1.9 | 61.5 | 5946.9 | 202 | -1252.8
| 6188 | 5.7 | 80 | 5978.8 | 202.5 | -1250.7
| 6219 | 9 | 85.2 | 6009.6 | 203 | -1246.8
| 6251 | 12.1 | 90.3 | 6041 | 203.2 | -1241
| 6282 | 14.6 | 90 | 6071.2 | 203.1 | -1233.8
| 6314 | 16.9 | 90.5 | 6102 | 203.1 | -1225.1
| 6345 | 19 | 91.7 | 6131.5 | 202.9 | -1215.6
| 6377 | 21.9 | 92.3 | 6161.4 | 202.5 | -1204.4
| 6409 | 24.7 | 91.8 | 6190.8 | 202.1 | -1191.8
| 6440 | 28 | 90.3 | 6218.6 | 201.8 | -1178
| 6472 | 30.6 | 89.3 | 6246.5 | 201.9 | -1162.3
| 6503 | 33.3 | 89.7 | 6272.8 | 202 | -1145.9
| 6535 | 35.9 | 90.7 | 6299.1 | 202 | -1127.8
| 6567 | 38.2 | 91.1 | 6324.7 | 201.6 | -1108.5
| 6598 | 40.5 | 89.6 | 6348.7 | 201.5 | -1088.8
| 6630 | 43.1 | 88.7 | 6372.5 | 201.9 | -1067.5
| 6661 | 45.8 | 89.1 | 6394.6 | 202.3 | -1045.8
| 6693 | 47.4 | 89.8 | 6416.6 | 202.5 | -1022.6
| 6725 | 48.7 | 90.5 | 6438 | 202.4 | -998.8
| 6756 | 51.8 | 91.3 | 6457.8 | 202.1 | -974.9
| 6788 | 55.6 | 91.2 | 6476.8 | 201.5 | -949.2
| 6819 | 59.6 | 90.6 | 6493.4 | 201.1 | -923
| 6851 | 61.7 | 90.5 | 6509.1 | 200.8 | -895.1
| 6883 | 64.1 | 90.3 | 6523.6 | 200.6 | -866.6
| 6914 | 66.9 | 90.1 | 6536.5 | 200.5 | -838.4
| 6946 | 69.4 | 89.9 | 6548.4 | 200.5 | -808.7
| 6977 | 70.7 | 89.9 | 6559 | 200.6 | -779.6
| 7009 | 72.9 | 90.2 | 6569 | 200.5 | -749.2
| 7040 | 76.1 | 90.5 | 6577.3 | 200.4 | -719.3
| 7072 | 78.9 | 90.6 | 6584.2 | 200.1 | -688.1
| 7104 | 80.9 | 90.4 | 6589.8 | 199.8 | -656.6
| 7135 | 83.8 | 90.3 | 6593.9 | 199.6 | -625.8
| 7166 | 87 | 90.1 | 6596.4 | 199.5 | -595
| 7258 | 88.2 | 90.5 | 6600.3 | 199 | -503
| 7352 | 91.5 | 90.3 | 6600.5 | 198.4 | -409.1
| 7447 | 91.7 | 88.8 | 6597.9 | 199.1 | -314.1
| 7542 | 92.5 | 88.8 | 6594.4 | 201.1 | -219.2
| 7636 | 90.9 | 88.4 | 6591.6 | 203.4 | -125.3
| 7731 | 89.8 | 89.1 | 6591 | 205.5 | -30.3
| 7826 | 90.5 | 89.3 | 6590.8 | 206.8 | 64.7
| 7921 | 89.8 | 89.9 | 6590.5 | 207.4 | 159.7
| 8016 | 90.2 | 91 | 6590.5 | 206.7 | 254.7
| 8110 | 90.3 | 90.2 | 6590.1 | 205.7 | 348.7
| 8205 | 91.6 | 90.4 | 6588.5 | 205.2 | 443.7
| 8300 | 91.3 | 89 | 6586.1 | 205.7 | 538.6
| 8395 | 91.2 | 89.2 | 6584 | 207.2 | 633.6
| 8489 | 91.6 | 91.5 | 6581.8 | 206.6 | 727.6
| 8584 | 91.6 | 90.8 | 6579.1 | 204.7 | 822.5
| 8679 | 91.5 | 90.2 | 6576.5 | 203.9 | 917.5
| 8773 | 91.2 | 89.3 | 6574.3 | 204.3 | 1011.4
| 8868 | 90.9 | 89.5 | 6572.6 | 205.3 | 1106.4
| 8963 | 90.5 | 90.4 | 6571.4 | 205.4 | 1201.4
| 9058 | 90.9 | 89.9 | 6570.3 | 205.1 | 1296.4
| 9153 | 90.5 | 90.4 | 6569.1 | 204.9 | 1391.4
| 9248 | 91.1 | 90.6 | 6567.8 | 204.1 | 1486.4
| 9342 | 90.3 | 89.2 | 6566.6 | 204.2 | 1580.4
| 9437 | 90.5 | 89.4 | 6566 | 205.4 | 1675.4
| 9532 | 92.2 | 90.9 | 6563.7 | 205.1 | 1770.3
| 9627 | 90 | 90.5 | 6561.9 | 204 | 1865.3
| 9721 | 88.3 | 89.9 | 6563.3 | 203.6 | 1959.3
| 9816 | 89.1 | 90 | 6565.4 | 203.7 | 2054.3
| 9911 | 90.7 | 90.6 | 6565.6 | 203.2 | 2149.3
| 10005 | 91.4 | 91 | 6563.9 | 201.9 | 2243.2
| 10100 | 90.9 | 89.9 | 6562 | 201.2 | 2338.2
| 10195 | 89.1 | 88.3 | 6562 | 202.7 | 2433.2
| 10290 | 89.1 | 88.9 | 6563.5 | 205 | 2528.2
| 10384 | 89.5 | 89.4 | 6564.6 | 206.4 | 2622.1
| 10479 | 88.9 | 89.7 | 6565.9 | 207.1 | 2717.1
| 10573 | 90.1 | 89.6 | 6566.8 | 207.7 | 2811.1
| 10668 | 90.2 | 91 | 6566.5 | 207.2 | 2906.1
| 10763 | 91 | 91 | 6565.5 | 205.5 | 3001.1
| 10857 | 91.2 | 91.1 | 6563.7 | 203.8 | 3095.1
| 10952 | 91 | 90.5 | 6561.9 | 202.5 | 3190.1
| 11046 | 90.7 | 89.9 | 6560.5 | 202.2 | 3284
| 11141 | 88.9 | 88.8 | 6560.8 | 203.2 | 3379
| 11236 | 90.3 | 89.2 | 6561.5 | 204.9 | 3474
| 11342 | 90.5 | 88.4 | 6560.8 | 207.1 | 3580
| 11392 | 90.5 | 88.4 | 6560.3 | 208.5 | 3630

## Lookup (hidden)
North Reference | RetunValue | Grid Type | ReturnValue | Deviation Indicator | ReturnValue
| 2 |  | 0 |  | 2
True |  | SPCS-Colorado Central-NAD27 |  | Directional
Grid |  | SPCS-Colorado Central-NAD83 |  | High Angle
|  | SPCS-Colorado North-NAD27 |  | Horizontal
SPCS-Colorado North-NAD83
SPCS-Colorado South-NAD27
SPCS-Colorado South-NAD83
UTM-Zone 12 NAD27
UTM-Zone 12 NAD83
UTM-Zone 13 NAD27
UTM-Zone 13 NAD83