## Data
Header Information | measured depth (ft) | inclination (°) | azimuth (°) | true vertical depth (ft) | northing +N/-S (ft) | easting +E/-W (ft)
Operator Name | 0 | 0 | 0 | 0 | 0 | 0
WPX Energy Rocky Mountain, LLC | 120 | 0 | 0 | 120 | 0 | 0
Operator Number | 500 | 15.2 | 352.05 | 495.56 | 49.63 | -6.93
96850 | 606.81 | 19.47 | 352.05 | 597.49 | 81.14 | -11.33
Well Name and Number | 1000 | 19.47 | 352.05 | 968.19 | 210.95 | -29.46
AP 323-17-695 | 1500 | 19.47 | 352.05 | 1439.59 | 376.03 | -52.52
API Number (if available) | 2000 | 19.47 | 352.05 | 1911 | 541.1 | -75.57
05-045-21384 | 2500 | 19.47 | 352.05 | 2382.4 | 706.17 | -98.62
Location: QQ SEC TWP RGE | 3000 | 19.47 | 352.05 | 2853.8 | 871.24 | -121.68
NENW, Sec. 20, T6S, R95W | 3500 | 19.47 | 352.05 | 3325.2 | 1036.32 | -144.73
Citing Type: Planned or Actual | 4000 | 19.47 | 352.05 | 3796.6 | 1201.39 | -167.79
Planned | 4500 | 19.47 | 352.05 | 4268 | 1366.46 | -190.84
Deviation Indicator | 5000 | 19.47 | 352.05 | 4739.41 | 1531.54 | -213.9
Directional | 5500 | 19.47 | 352.05 | 5210.81 | 1696.61 | -236.95
North Reference | 6000 | 19.47 | 352.05 | 5682.21 | 1861.68 | -260
True | 6500 | 19.47 | 352.05 | 6153.61 | 2026.75 | -283.06
Grid Type | 6782.57 | 19.47 | 352.05 | 6420.02 | 2120.05 | -296.09
#VALUE! | 7000 | 15.12 | 352.05 | 6627.56 | 2184.06 | -305.03
| 7500 | 5.12 | 352.05 | 7119.16 | 2270.99 | -317.17
| 7756.19 | 0 | 0 | 7375 | 2282.33 | -318.75
| 7856.19 | 0 | 0 | 7475 | 2282.33 | -318.75
| 8000 | 0 | 0 | 7618.81 | 2282.33 | -318.75
| 8500 | 0 | 0 | 8118.81 | 2282.33 | -318.75
| 9000 | 0 | 0 | 8618.81 | 2282.33 | -318.75
| 9500 | 0 | 0 | 9118.81 | 2282.33 | -318.75
| 10000 | 0 | 0 | 9618.81 | 2282.33 | -318.75
| 10006.19 | 0 | 0 | 9625 | 2282.33 | -318.75

## Lookup (hidden)
North Reference | RetunValue | Grid Type | ReturnValue | Deviation Indicator | ReturnValue
| 2 |  | 0 |  | 2
True |  | SPCS-Colorado Central-NAD27 |  | Directional
Grid |  | SPCS-Colorado Central-NAD83 |  | High Angle
|  | SPCS-Colorado North-NAD27 |  | Horizontal
SPCS-Colorado North-NAD83
SPCS-Colorado South-NAD27
SPCS-Colorado South-NAD83
UTM-Zone 12 NAD27
UTM-Zone 12 NAD83
UTM-Zone 13 NAD27
UTM-Zone 13 NAD83