## Data
Header Information | measured depth (ft) | inclination (°) | azimuth (°) | true vertical depth (ft) | northing +N/-S (ft) | easting +E/-W (ft)
Operator Name | 0 | 0 | 0 | 0 | 0 | 0
WPX Energy Rocky Mountain, LLC | 200 | 1.6 | 256.32 | 199.99 | -0.26 | -1.09
Operator Number | 400 | 5 | 256.32 | 399.57 | -3.2 | -13.13
96850 | 600 | 5 | 256.32 | 598.81 | -7.32 | -30.07
Well Name and Number | 800 | 5 | 256.32 | 798.05 | -11.44 | -47.01
FEDERAL RGU 334-23-198 | 1000 | 5 | 256.32 | 997.29 | -15.56 | -63.94
API Number (if available) | 1200 | 5 | 256.32 | 1196.52 | -19.69 | -80.88
| 1400 | 5 | 256.32 | 1395.76 | -23.81 | -97.82
Location: QQ SEC TWP RGE | 1600 | 5 | 256.32 | 1595 | -27.93 | -114.75
LOT 16, Sec. T1S, R98W | 1800 | 5 | 256.32 | 1794.24 | -32.05 | -131.69
Citing Type: Planned or Actual | 2000 | 5 | 256.32 | 1993.48 | -36.18 | -148.63
Actual | 2200 | 5 | 256.32 | 2192.72 | -40.3 | -165.56
Deviation Indicator | 2400 | 5 | 256.32 | 2391.96 | -44.42 | -182.5
Directional | 2600 | 5 | 256.32 | 2591.2 | -48.54 | -199.44
North Reference | 2800 | 5 | 256.32 | 2790.44 | -52.67 | -216.37
True | 3000 | 5 | 256.32 | 2989.67 | -56.79 | -233.31
Grid Type | 3200 | 5 | 256.32 | 3188.91 | -60.91 | -250.25
#VALUE! | 3400 | 5 | 256.32 | 3388.15 | -65.03 | -267.18
| 3600 | 6.7545 | 256.32 | 3587.26 | -69.47 | -285.42
| 3800 | 10.7545 | 256.32 | 3784.89 | -76.67 | -314.99
| 4000 | 14.7545 | 256.32 | 3979.92 | -87.11 | -357.88
| 4200 | 16.6346 | 256.3176 | 4171.97 | -100.31 | -412.07
| 4400 | 16.6346 | 256.3176 | 4363.6 | -113.85 | -467.7
| 4600 | 16.6346 | 256.3176 | 4555.23 | -127.39 | -523.33
| 4800 | 16.6346 | 256.3176 | 4746.86 | -140.93 | -578.96
| 5000 | 16.6346 | 256.3176 | 4938.49 | -154.48 | -634.58
| 5200 | 16.6346 | 256.3176 | 5130.12 | -168.02 | -690.21
| 5400 | 16.6346 | 256.3176 | 5321.75 | -181.56 | -745.84
| 5600 | 16.6346 | 256.3176 | 5513.38 | -195.1 | -801.47
| 5800 | 16.6346 | 256.3176 | 5705.01 | -208.65 | -857.1
| 6000 | 16.6346 | 256.3176 | 5896.64 | -222.19 | -912.73
| 6200 | 16.6346 | 256.3176 | 6088.27 | -235.73 | -968.36
| 6400 | 16.6346 | 256.3176 | 6279.9 | -249.28 | -1023.99
| 6600 | 16.6346 | 256.3176 | 6471.53 | -262.82 | -1079.62
| 6800 | 14.3862 | 256.3176 | 6663.97 | -275.69 | -1132.5
| 7000 | 11.3862 | 256.3176 | 6858.91 | -286.24 | -1175.83
| 7200 | 8.3862 | 256.3176 | 7055.91 | -294.36 | -1209.19
| 7400 | 5.3862 | 256.3176 | 7254.45 | -300.03 | -1232.48
| 7600 | 2.3862 | 256.3176 | 7453.97 | -303.24 | -1245.65
| 7800 | 0 | 0 | 7653.92 | -304.02 | -1248.87
| 8000 | 0 | 0 | 7853.92 | -304.02 | -1248.87
| 8200 | 0 | 0 | 8053.92 | -304.02 | -1248.87
| 8400 | 0 | 0 | 8253.92 | -304.02 | -1248.87
| 8600 | 0 | 0 | 8453.92 | -304.02 | -1248.87
| 8800 | 0 | 0 | 8653.92 | -304.02 | -1248.87
| 9000 | 0 | 0 | 8853.92 | -304.02 | -1248.87
| 9200 | 0 | 0 | 9053.92 | -304.02 | -1248.87
| 9400 | 0 | 0 | 9253.92 | -304.02 | -1248.87
| 9600 | 0 | 0 | 9453.92 | -304.02 | -1248.87
| 9800 | 0 | 0 | 9653.92 | -304.02 | -1248.87
| 10000 | 0 | 0 | 9853.92 | -304.02 | -1248.87
| 10200 | 0 | 0 | 10053.92 | -304.02 | -1248.87
| 10400 | 0 | 0 | 10253.92 | -304.02 | -1248.87
| 10600 | 0 | 0 | 10453.92 | -304.02 | -1248.87
| 10800 | 0 | 0 | 10653.92 | -304.02 | -1248.87
| 11000 | 0 | 0 | 10853.92 | -304.02 | -1248.87
| 11200 | 0 | 0 | 11053.92 | -304.02 | -1248.87
| 11400 | 0 | 0 | 11253.92 | -304.02 | -1248.87
| 11600 | 0 | 0 | 11453.92 | -304.02 | -1248.87
| 11800 | 0 | 0 | 11653.92 | -304.02 | -1248.87
| 12000 | 0 | 0 | 11853.92 | -304.02 | -1248.87
| 12200 | 0 | 0 | 12053.92 | -304.02 | -1248.87
| 12400 | 0 | 0 | 12253.92 | -304.02 | -1248.87
| 12600 | 0 | 0 | 12453.92 | -304.02 | -1248.87
| 12694.08 | 0 | 0 | 12548 | -304.02 | -1248.87

## Lookup (hidden)
North Reference | RetunValue | Grid Type | ReturnValue | Deviation Indicator | ReturnValue
| 2 |  | 0 |  | 2
True |  | SPCS-Colorado Central-NAD27 |  | Directional
Grid |  | SPCS-Colorado Central-NAD83 |  | High Angle
|  | SPCS-Colorado North-NAD27 |  | Horizontal
SPCS-Colorado North-NAD83
SPCS-Colorado South-NAD27
SPCS-Colorado South-NAD83
UTM-Zone 12 NAD27
UTM-Zone 12 NAD83
UTM-Zone 13 NAD27
UTM-Zone 13 NAD83