## Data
Header Information | measured depth (ft) | inclination (°) | azimuth (°) | true vertical depth (ft) | northing +N/-S (ft) | easting +E/-W (ft)
Operator Name | 1013 | 0 | 0 | 1013 | 0 | 0
Noble Energy Inc | 1021 | 0.3 | 61.2 | 1021 | 0.01 | 0.02
Operator Number | 1113 | 0.4 | 36.9 | 1113 | 0.38 | 0.42
100322 | 1206 | 0.5 | 31.5 | 1206 | 0.99 | 0.83
Well Name and Number | 1300 | 0.6 | 28.3 | 1299.99 | 1.77 | 1.28
Cecil Farms PC I06-68-1HN | 1392 | 0.6 | 15.1 | 1391.99 | 2.66 | 1.63
API Number (if available) | 1485 | 2.6 | 78.1 | 1484.95 | 3.57 | 3.82
05-123-35998 | 1578 | 5.1 | 83.7 | 1577.73 | 4.45 | 10
Location: QQ SEC TWP RGE | 1671 | 7.2 | 87.2 | 1670.19 | 5.19 | 19.93
NENE S6 T6N R66W | 1763 | 9.5 | 92.7 | 1761.21 | 5.12 | 33.27
Citing Type: Planned or Actual | 1855 | 9.4 | 102.7 | 1851.97 | 3.11 | 48.18
Actual | 1948 | 9.1 | 102.1 | 1943.76 | -0.1 | 62.78
Deviation Indicator | 2040 | 8.8 | 100.7 | 2034.64 | -2.94 | 76.81
Horizontal | 2132 | 9.3 | 116.2 | 2125.51 | -7.52 | 90.4
North Reference | 2226 | 9.9 | 131.9 | 2218.21 | -16.28 | 103.23
Grid | 2319 | 8.8 | 147 | 2309.98 | -27.58 | 113.06
Grid Type | 2412 | 9.8 | 158.9 | 2401.77 | -40.94 | 119.78
SPCS-Colorado North-NAD83 | 2507 | 10.3 | 170.5 | 2495.32 | -56.86 | 124.1
| 2601 | 11.2 | 166.8 | 2587.67 | -74.03 | 127.57
| 2696 | 12.1 | 169.5 | 2680.71 | -92.81 | 131.49
| 2790 | 14 | 163.5 | 2772.29 | -113.4 | 136.51
| 2885 | 14.9 | 163.5 | 2864.28 | -136.13 | 143.25
| 2979 | 12.2 | 167.4 | 2955.66 | -157.41 | 148.85
| 3074 | 13.3 | 166.6 | 3048.31 | -177.84 | 153.57
| 3169 | 14.6 | 167.4 | 3140.51 | -200.16 | 158.71
| 3264 | 13.7 | 167.4 | 3232.63 | -222.82 | 163.78
| 3358 | 13.1 | 166.5 | 3324.07 | -244.04 | 168.7
| 3453 | 13.7 | 166.6 | 3416.48 | -265.45 | 173.82
| 3548 | 14.3 | 164 | 3508.66 | -287.68 | 179.66
| 3643 | 13.4 | 163.5 | 3600.9 | -309.51 | 186.02
| 3737 | 13.8 | 165.4 | 3692.26 | -330.8 | 191.94
| 3832 | 14.3 | 167.9 | 3784.42 | -353.24 | 197.25
| 3926 | 15.9 | 167.9 | 3875.17 | -377.18 | 202.39
| 4021 | 16.3 | 171.6 | 3966.45 | -403.09 | 207.06
| 4116 | 14.8 | 172.5 | 4057.97 | -428.31 | 210.59
| 4210 | 13.4 | 172.1 | 4149.13 | -451.01 | 213.66
| 4305 | 11.8 | 161.6 | 4241.85 | -471.13 | 218.24
| 4399 | 13.1 | 162.6 | 4333.64 | -490.42 | 224.46
| 4494 | 12.3 | 160.9 | 4426.32 | -510.25 | 230.99
| 4589 | 13.4 | 161.2 | 4518.94 | -530.24 | 237.85
| 4684 | 15 | 164.2 | 4611.03 | -552.49 | 244.74
| 4778 | 13.9 | 174.2 | 4702.07 | -575.43 | 249.2
| 4873 | 11.1 | 180.4 | 4794.81 | -595.93 | 250.28
| 4968 | 10.5 | 174.9 | 4888.13 | -613.7 | 250.99
| 5062 | 9.8 | 171.4 | 4980.66 | -630.14 | 252.95
| 5157 | 9.2 | 171.6 | 5074.36 | -645.65 | 255.27
| 5252 | 7.3 | 171.2 | 5168.37 | -659.13 | 257.3
| 5346 | 5.4 | 170.2 | 5261.79 | -669.39 | 258.97
| 5440 | 3.9 | 168.4 | 5355.48 | -676.88 | 260.36
| 5535 | 2.8 | 172.8 | 5450.32 | -682.35 | 261.3
| 5629 | 3.1 | 159.3 | 5544.19 | -687 | 262.49
| 5724 | 4 | 148.2 | 5639.01 | -692.22 | 265.14
| 5819 | 3.4 | 136.2 | 5733.81 | -697.07 | 268.84
| 5914 | 2.5 | 154.9 | 5828.69 | -700.98 | 271.67
| 6008 | 1.4 | 160.1 | 5922.63 | -703.92 | 272.93
| 6102 | 0.5 | 132.6 | 6016.62 | -705.27 | 273.62
| 6196 | 0.3 | 77.9 | 6110.62 | -705.5 | 274.16
| 6290 | 0.3 | 39 | 6204.62 | -705.26 | 274.56
| 6385 | 0.6 | 67.2 | 6299.61 | -704.87 | 275.17
| 6479 | 0.8 | 66.5 | 6393.61 | -704.42 | 276.23
| 6573 | 0.5 | 227.1 | 6487.6 | -704.44 | 276.53
| 6668 | 6.2 | 236.8 | 6582.4 | -707.53 | 271.93
| 6761 | 9.3 | 236.3 | 6674.54 | -714.45 | 261.47
| 6855 | 15.8 | 239.3 | 6766.25 | -725.21 | 244.13
| 6949 | 22.1 | 243.1 | 6855.11 | -739.76 | 217.33
| 7010 | 26.6 | 236.1 | 6910.68 | -752.58 | 195.75
| 7043 | 29.3 | 235.2 | 6939.83 | -761.31 | 182.98
| 7099 | 31.6 | 238.4 | 6988.11 | -776.82 | 159.23
| 7137 | 31.3 | 242.6 | 7020.53 | -786.58 | 141.98
| 7182 | 35.6 | 243.3 | 7058.07 | -797.85 | 119.9
| 7231 | 41.8 | 246.5 | 7096.29 | -810.78 | 92.15
| 7276 | 47.1 | 249.4 | 7128.41 | -822.57 | 62.94
| 7325 | 53.9 | 251.7 | 7159.56 | -835.12 | 27.3
| 7370 | 59.8 | 253.1 | 7184.16 | -846.49 | -8.6
| 7419 | 65.9 | 256.8 | 7206.51 | -857.76 | -50.68
| 7464 | 71.1 | 261.2 | 7223.01 | -865.72 | -91.76
| 7513 | 77.2 | 267.5 | 7236.4 | -870.32 | -138.62
| 7559 | 82 | 273.7 | 7244.71 | -869.83 | -183.83
| 7573 | 83.4 | 276 | 7246.48 | -868.65 | -197.66
| 7657 | 89.9 | 281.02 | 7251.39 | -856.24 | -280.52
| 7751 | 89.5 | 280.94 | 7251.89 | -838.34 | -372.8
| 7845 | 89.2 | 281.09 | 7252.95 | -820.38 | -465.06
| 7939 | 89.1 | 281.43 | 7254.35 | -802.02 | -557.24
| 8033 | 88.7 | 281.56 | 7256.15 | -783.3 | -649.34
| 8126 | 89.4 | 280.93 | 7257.69 | -765.16 | -740.54
| 8220 | 89.9 | 278.7 | 7258.27 | -749.14 | -833.16
| 8313 | 90.3 | 275.8 | 7258.1 | -737.41 | -925.4
| 8407 | 91.4 | 273.7 | 7256.71 | -729.62 | -1019.06
| 8501 | 93.1 | 268.62 | 7253.02 | -727.72 | -1112.94
| 8595 | 92.3 | 267.13 | 7248.59 | -731.2 | -1206.77
| 8690 | 91.6 | 265.21 | 7245.36 | -737.54 | -1301.49
| 8785 | 89.5 | 263.98 | 7244.44 | -746.49 | -1396.06
| 8879 | 90.3 | 264.17 | 7244.61 | -756.19 | -1489.56
| 8974 | 89 | 263.75 | 7245.19 | -766.19 | -1584.02
| 9069 | 90.1 | 265.32 | 7245.93 | -775.24 | -1678.59
| 9163 | 89.1 | 266.44 | 7246.59 | -781.99 | -1772.34
| 9258 | 87.3 | 265.32 | 7249.58 | -788.81 | -1867.04
| 9353 | 88.5 | 267.07 | 7253.06 | -795.11 | -1961.76
| 9448 | 89.5 | 267.26 | 7254.71 | -799.81 | -2056.63
| 9542 | 91.3 | 268.98 | 7254.06 | -802.89 | -2150.57
| 9637 | 90.2 | 268.69 | 7252.81 | -804.82 | -2245.54
| 9732 | 90.3 | 269.48 | 7252.4 | -806.34 | -2340.53
| 9826 | 91 | 269.57 | 7251.33 | -807.12 | -2434.52
| 9921 | 91.2 | 271.13 | 7249.51 | -806.54 | -2529.49
| 10016 | 88.9 | 271.61 | 7249.43 | -804.27 | -2624.46
| 10110 | 89.1 | 271.85 | 7251.07 | -801.43 | -2718.4
| 10205 | 90.4 | 271.94 | 7251.48 | -798.29 | -2813.35
| 10300 | 89.5 | 273.08 | 7251.57 | -794.13 | -2908.25
| 10394 | 89.1 | 273.23 | 7252.71 | -788.96 | -3002.1
| 10489 | 90.6 | 273.97 | 7252.96 | -782.99 | -3096.91
| 10583 | 90.3 | 273.49 | 7252.22 | -776.88 | -3190.71
| 10678 | 85.9 | 269.3 | 7255.37 | -774.56 | -3285.59
| 10772 | 85.4 | 265.66 | 7262.51 | -778.68 | -3379.21
| 10867 | 89 | 265.37 | 7267.15 | -786.1 | -3473.79
| 10962 | 91.4 | 266.8 | 7266.81 | -792.59 | -3568.56
| 11056 | 92.4 | 266.56 | 7263.7 | -798.03 | -3662.35
| 11151 | 93.4 | 266.87 | 7258.89 | -803.46 | -3757.07
| 11245 | 93.4 | 269.03 | 7253.32 | -806.82 | -3850.84
| 11340 | 90.6 | 269.18 | 7250 | -808.3 | -3945.76
| 11435 | 89.7 | 269.78 | 7249.75 | -809.16 | -4040.75
| 11529 | 89.4 | 270.12 | 7250.49 | -809.25 | -4134.75
| 11624 | 90.4 | 269.97 | 7250.66 | -809.17 | -4229.75
| 11718 | 88.3 | 269.9 | 7251.72 | -809.28 | -4323.74
| 11813 | 88.7 | 269.76 | 7254.21 | -809.56 | -4418.7
| 11859 | 89.3 | 269.95 | 7255.01 | -809.68 | -4464.7
| 11923 | 89.3 | 269.95 | 7255.79 | -809.73 | -4528.69

## Lookup (hidden)
North Reference | RetunValue | Grid Type | ReturnValue | Deviation Indicator | ReturnValue
| 3 |  | 5 |  | 4
True |  | SPCS-Colorado Central-NAD27 |  | Directional
Grid |  | SPCS-Colorado Central-NAD83 |  | High Angle
|  | SPCS-Colorado North-NAD27 |  | Horizontal
SPCS-Colorado North-NAD83
SPCS-Colorado South-NAD27
SPCS-Colorado South-NAD83
UTM-Zone 12 NAD27
UTM-Zone 12 NAD83
UTM-Zone 13 NAD27
UTM-Zone 13 NAD83