## Data
Header Information | measured depth (ft) | inclination (°) | azimuth (°) | true vertical depth (ft) | northing +N/-S (ft) | easting +E/-W (ft)
Operator Name | 100 | 0 | 4.85 | 100 | 0 | 0
Dejour Energy (USA) Corporation | 200 | 0 | 4.85 | 200 | 0 | 0
Operator Number | 300 | 2 | 4.85 | 299.98 | 1.74 | 0.15
10301 | 400 | 4 | 4.85 | 399.84 | 6.95 | 0.59
Well Name and Number | 500 | 6 | 4.85 | 499.45 | 15.64 | 1.33
Federal 14/15-6-21 | 600 | 8 | 4.85 | 598.7 | 27.78 | 2.36
API Number (if available) | 700 | 10 | 4.85 | 697.47 | 43.37 | 3.68
| 800 | 10 | 4.85 | 795.95 | 60.67 | 5.14
Location: QQ SEC TWP RGE | 900 | 10 | 4.85 | 894.43 | 77.97 | 6.61
SENE 21 6S 91W | 1000 | 10 | 4.85 | 992.91 | 95.28 | 8.08
Citing Type: Planned or Actual | 1100 | 10 | 4.85 | 1091.39 | 112.58 | 9.54
Planned | 1200 | 10 | 4.85 | 1189.87 | 129.88 | 11.01
Deviation Indicator | 1300 | 10 | 4.85 | 1288.35 | 147.18 | 12.48
Directional | 1400 | 10 | 4.85 | 1386.83 | 164.49 | 13.94
North Reference | 1500 | 10 | 4.85 | 1485.31 | 181.79 | 15.41
True | 1600 | 10 | 4.85 | 1583.79 | 199.09 | 16.88
Grid Type | 1700 | 10 | 4.85 | 1682.27 | 216.39 | 18.34
#VALUE! | 1800 | 10 | 4.85 | 1780.75 | 233.7 | 19.81
| 1900 | 10 | 4.85 | 1879.23 | 251 | 21.28
| 2000 | 10 | 4.85 | 1977.72 | 268.3 | 22.75
| 2100 | 10 | 4.85 | 2076.2 | 285.61 | 24.21
| 2200 | 10 | 4.85 | 2174.68 | 302.91 | 25.68
| 2300 | 10 | 4.85 | 2273.16 | 320.21 | 27.15
| 2400 | 10 | 4.85 | 2371.64 | 337.51 | 28.61
| 2500 | 10 | 4.85 | 2470.12 | 354.82 | 30.08
| 2600 | 10 | 4.85 | 2568.6 | 372.12 | 31.55
| 2700 | 10 | 4.85 | 2667.08 | 389.42 | 33.01
| 2800 | 10 | 4.85 | 2765.56 | 406.72 | 34.48
| 2900 | 10 | 4.85 | 2864.04 | 424.03 | 35.95
| 3000 | 10 | 4.85 | 2962.52 | 441.33 | 37.41
| 3100 | 10 | 4.85 | 3061 | 458.63 | 38.88
| 3200 | 10 | 4.85 | 3159.48 | 475.94 | 40.35
| 3222.43 | 10 | 4.85 | 3181.58 | 479.82 | 40.68
| 3300 | 8.84 | 4.85 | 3258.1 | 492.46 | 41.75
| 3400 | 7.34 | 4.85 | 3357.1 | 506.48 | 42.94
| 3500 | 5.84 | 4.85 | 3456.44 | 517.91 | 43.91
| 3600 | 4.34 | 4.85 | 3556.04 | 526.74 | 44.65
| 3700 | 2.84 | 4.85 | 3655.84 | 532.98 | 45.18
| 3800 | 1.34 | 4.85 | 3755.77 | 536.6 | 45.49
| 3889.1 | 0 | 4.85 | 3844.86 | 537.64 | 45.58
| 3900 | 0 | 4.85 | 3855.76 | 537.64 | 45.58
| 4000 | 0 | 4.85 | 3955.76 | 537.64 | 45.58
| 4100 | 0 | 4.85 | 4055.76 | 537.64 | 45.58
| 4186.24 | 0 | 4.85 | 4142 | 537.64 | 45.58
| 4200 | 0 | 4.85 | 4155.76 | 537.64 | 45.58
| 4300 | 0 | 4.85 | 4255.76 | 537.64 | 45.58
| 4400 | 0 | 4.85 | 4355.76 | 537.64 | 45.58
| 4500 | 0 | 4.85 | 4455.76 | 537.64 | 45.58
| 4600 | 0 | 4.85 | 4555.76 | 537.64 | 45.58
| 4700 | 0 | 4.85 | 4655.76 | 537.64 | 45.58
| 4800 | 0 | 4.85 | 4755.76 | 537.64 | 45.58
| 4900 | 0 | 4.85 | 4855.76 | 537.64 | 45.58
| 5000 | 0 | 4.85 | 4955.76 | 537.64 | 45.58
| 5100 | 0 | 4.85 | 5055.76 | 537.64 | 45.58
| 5200 | 0 | 4.85 | 5155.76 | 537.64 | 45.58
| 5300 | 0 | 4.85 | 5255.76 | 537.64 | 45.58
| 5400 | 0 | 4.85 | 5355.76 | 537.64 | 45.58
| 5500 | 0 | 4.85 | 5455.76 | 537.64 | 45.58
| 5600 | 0 | 4.85 | 5555.76 | 537.64 | 45.58
| 5700 | 0 | 4.85 | 5655.76 | 537.64 | 45.58
| 5800 | 0 | 4.85 | 5755.76 | 537.64 | 45.58
| 5900 | 0 | 4.85 | 5855.76 | 537.64 | 45.58
| 6000 | 0 | 4.85 | 5955.76 | 537.64 | 45.58
| 6100 | 0 | 4.85 | 6055.76 | 537.64 | 45.58
| 6200 | 0 | 4.85 | 6155.76 | 537.64 | 45.58
| 6300 | 0 | 4.85 | 6255.76 | 537.64 | 45.58
| 6400 | 0 | 4.85 | 6355.76 | 537.64 | 45.58
| 6500 | 0 | 4.85 | 6455.76 | 537.64 | 45.58
| 6600 | 0 | 4.85 | 6555.76 | 537.64 | 45.58
| 6700 | 0 | 4.85 | 6655.76 | 537.64 | 45.58
| 6800 | 0 | 4.85 | 6755.76 | 537.64 | 45.58
| 6900 | 0 | 4.85 | 6855.76 | 537.64 | 45.58
| 7000 | 0 | 4.85 | 6955.76 | 537.64 | 45.58
| 7100 | 0 | 4.85 | 7055.76 | 537.64 | 45.58
| 7200 | 0 | 4.85 | 7155.76 | 537.64 | 45.58
| 7300 | 0 | 4.85 | 7255.76 | 537.64 | 45.58
| 7400 | 0 | 4.85 | 7355.76 | 537.64 | 45.58
| 7500 | 0 | 4.85 | 7455.76 | 537.64 | 45.58
| 7556.24 | 0 | 4.85 | 7512 | 537.64 | 45.58

## Lookup (hidden)
North Reference | RetunValue | Grid Type | ReturnValue | Deviation Indicator | ReturnValue
| 2 |  | 0 |  | 2
True |  | SPCS-Colorado Central-NAD27 |  | Directional
Grid |  | SPCS-Colorado Central-NAD83 |  | High Angle
|  | SPCS-Colorado North-NAD27 |  | Horizontal
SPCS-Colorado North-NAD83
SPCS-Colorado South-NAD27
SPCS-Colorado South-NAD83
UTM-Zone 12 NAD27
UTM-Zone 12 NAD83
UTM-Zone 13 NAD27
UTM-Zone 13 NAD83