## Data
Header Information | measured depth (ft) | inclination (°) | azimuth (°) | true vertical depth (ft) | northing +N/-S (ft) | easting +E/-W (ft)
Operator Name | 0 | 0 | 0 | 0 | 0 | 0
Encana Oil & Gas | 165 | 0.3 | 35 | 165 | 0.4 | 0.2
Operator Number | 256 | 0.3 | 3.6 | 256 | 0.8 | 0.4
100185 | 348 | 0.1 | 281.1 | 348 | 1 | 0.3
Well Name and Number | 440 | 1.3 | 316.1 | 440 | 1.8 | -0.5
Lochbuie 2C-31H | 532 | 2.5 | 352.7 | 531.9 | 4.6 | -1.4
API Number (if available) | 624 | 2.6 | 344.7 | 623.8 | 8.6 | -2.3
| 716 | 3.4 | 335.6 | 715.7 | 13.1 | -3.9
Location: QQ SEC TWP RGE | 808 | 3.9 | 330 | 807.5 | 18.2 | -6.6
S31-T1N-R65W | 899 | 4.6 | 322.3 | 898.3 | 23.8 | -10.4
Citing Type: Planned or Actual | 991 | 5.5 | 325.3 | 989.9 | 30.4 | -15.2
ACTUAL | 1083 | 7 | 327.3 | 1081.4 | 38.7 | -20.7
Deviation Indicator | 1175 | 8.9 | 335.4 | 1172.5 | 49.9 | -26.7
Horizontal | 1267 | 9 | 334.4 | 1263.4 | 62.9 | -32.8
North Reference | 1359 | 8.5 | 333.5 | 1354.3 | 75.4 | -38.9
True | 1458 | 7.2 | 325.6 | 1452.4 | 87.1 | -45.7
Grid Type | 1546 | 8.7 | 329.6 | 1539.5 | 97.4 | -52.2
#VALUE! | 1640 | 10.3 | 333.3 | 1632.2 | 111 | -59.5
| 1735 | 10.2 | 334.8 | 1725.7 | 126.2 | -66.9
| 1829 | 10.6 | 334 | 1818.2 | 141.5 | -74.3
| 1924 | 11.1 | 334.7 | 1911.5 | 157.6 | -82
| 2018 | 10.3 | 329.6 | 2003.8 | 173.1 | -90.1
| 2113 | 10.2 | 327.5 | 2097.3 | 187.5 | -98.9
| 2208 | 10.3 | 327.8 | 2190.8 | 201.8 | -108
| 2302 | 9.9 | 328.2 | 2283.4 | 215.8 | -116.7
| 2397 | 9.4 | 327.7 | 2377 | 229.3 | -125.2
| 2492 | 9 | 328.2 | 2470.8 | 242.1 | -133.2
| 2586 | 8.6 | 328.3 | 2563.7 | 254.4 | -140.8
| 2681 | 8 | 332.6 | 2657.7 | 266.3 | -147.6
| 2775 | 7.1 | 330.2 | 2750.9 | 277.1 | -153.5
| 2870 | 7 | 338.5 | 2845.2 | 287.6 | -158.5
| 2965 | 5.7 | 338.4 | 2939.6 | 297.4 | -162.4
| 3059 | 4.2 | 333.3 | 3033.2 | 304.8 | -165.6
| 3154 | 3.5 | 326.6 | 3128 | 310.3 | -168.8
| 3248 | 2.9 | 328.5 | 3221.9 | 314.7 | -171.6
| 3343 | 2.6 | 332.3 | 3316.7 | 318.7 | -173.9
| 3438 | 2.4 | 333.1 | 3411.7 | 322.4 | -175.8
| 3532 | 2.2 | 331.8 | 3505.6 | 325.7 | -177.5
| 3627 | 0.7 | 327.5 | 3600.5 | 327.8 | -178.7
| 3721 | 0.5 | 145.1 | 3694.5 | 328 | -178.8
| 3816 | 0.4 | 137.3 | 3789.5 | 327.4 | -178.3
| 3910 | 0.3 | 116.2 | 3883.5 | 327 | -177.9
| 4005 | 0.3 | 121.1 | 3978.5 | 326.8 | -177.4
| 4100 | 0.4 | 187.7 | 4073.5 | 326.3 | -177.3
| 4194 | 0.4 | 152.9 | 4167.5 | 325.7 | -177.2
| 4289 | 0.4 | 146.8 | 4262.5 | 325.1 | -176.8
| 4384 | 0.2 | 288.6 | 4357.5 | 324.9 | -176.8
| 4478 | 0.4 | 276.9 | 4451.5 | 325 | -177.3
| 4573 | 0.5 | 268.6 | 4546.5 | 325 | -178
| 4667 | 1.4 | 267.8 | 4640.5 | 325 | -179.6
| 4762 | 1 | 192.3 | 4735.5 | 324.1 | -180.9
| 4857 | 1.5 | 166.1 | 4830.5 | 322.1 | -180.8
| 4951 | 1.1 | 202.5 | 4924.5 | 320.1 | -180.8
| 5046 | 1.5 | 280.1 | 5019.4 | 319.5 | -182.4
| 5141 | 1.3 | 352.8 | 5114.4 | 320.8 | -183.8
| 5235 | 1.7 | 350.6 | 5208.4 | 323.2 | -184.1
| 5330 | 1.5 | 71.1 | 5303.4 | 325 | -183.2
| 5424 | 0.7 | 100.5 | 5397.3 | 325.3 | -181.5
| 5519 | 0 | 118.5 | 5492.3 | 325.2 | -180.9
| 5614 | 0.4 | 340.4 | 5587.3 | 325.5 | -181
| 5708 | 1.2 | 359.5 | 5681.3 | 326.8 | -181.1
| 5803 | 1.8 | 36.3 | 5776.3 | 329 | -180.2
| 5897 | 2 | 36.8 | 5870.2 | 331.5 | -178.4
| 5992 | 0.5 | 52.1 | 5965.2 | 333.1 | -177.1
| 6087 | 1.3 | 111.9 | 6060.2 | 332.9 | -175.7
| 6181 | 0.8 | 95.1 | 6154.2 | 332.5 | -174.1
| 6276 | 0.7 | 274.1 | 6249.2 | 332.4 | -174
| 6371 | 0.3 | 232.8 | 6344.2 | 332.3 | -174.8
| 6465 | 0.4 | 335.8 | 6438.2 | 332.5 | -175.1
| 6560 | 0.5 | 322.1 | 6533.2 | 333.1 | -175.5
| 6654 | 0.6 | 315.3 | 6627.2 | 333.8 | -176.1
| 6716 | 1.3 | 202.3 | 6689.2 | 333.4 | -176.6
| 6748 | 4.2 | 187.4 | 6721.1 | 331.9 | -176.9
| 6779 | 6.5 | 181.6 | 6752 | 329 | -177.1
| 6811 | 9.1 | 177.5 | 6783.7 | 324.6 | -177
| 6843 | 12 | 177.3 | 6815.2 | 318.8 | -176.8
| 6874 | 14.5 | 178.5 | 6845.3 | 311.7 | -176.5
| 6906 | 17.8 | 178.5 | 6876.1 | 302.8 | -176.3
| 6937 | 21.1 | 178.7 | 6905.3 | 292.5 | -176
| 6969 | 24.7 | 177.7 | 6934.8 | 280 | -175.6
| 7000 | 28.2 | 178.5 | 6962.5 | 266.2 | -175.2
| 7032 | 32 | 178.6 | 6990.2 | 250.2 | -174.8
| 7063 | 36 | 178.5 | 7015.9 | 232.9 | -174.3
| 7095 | 40 | 179 | 7041.1 | 213.2 | -173.9
| 7126 | 43.6 | 180.1 | 7064.2 | 192.5 | -173.8
| 7158 | 47.2 | 181.2 | 7086.7 | 169.7 | -174
| 7189 | 50.2 | 180 | 7107.1 | 146.5 | -174.3
| 7221 | 52.6 | 179 | 7127.1 | 121.4 | -174
| 7252 | 54.3 | 178.8 | 7145.5 | 96.6 | -173.6
| 7284 | 56.4 | 179.3 | 7163.7 | 70.2 | -173.1
| 7315 | 59.3 | 179.4 | 7180.2 | 44 | -172.8
| 7347 | 61.6 | 179.5 | 7196 | 16.2 | -172.6
| 7379 | 64.7 | 178.9 | 7210.5 | -12.4 | -172.2
| 7410 | 69.3 | 178.4 | 7222.6 | -40.9 | -171.5
| 7442 | 73.4 | 178.4 | 7232.8 | -71.2 | -170.6
| 7473 | 76.1 | 178.6 | 7241 | -101.1 | -169.9
| 7505 | 77.8 | 178.5 | 7248.2 | -132.3 | -169.1
| 7542 | 80.2 | 179.3 | 7255.2 | -168.6 | -168.4
| 7622 | 85.7 | 181.4 | 7265.1 | -247.9 | -168.9
| 7717 | 90.8 | 181.8 | 7268 | -342.8 | -171.5
| 7812 | 90.5 | 178.7 | 7266.9 | -437.8 | -171.9
| 7906 | 89.8 | 179 | 7266.6 | -531.8 | -170
| 8001 | 90.4 | 178.1 | 7266.5 | -626.8 | -167.6
| 8095 | 89 | 178.5 | 7267 | -720.7 | -164.8
| 8190 | 89 | 179.9 | 7268.6 | -815.7 | -163.5
| 8284 | 89.6 | 181.4 | 7269.8 | -909.7 | -164.6
| 8379 | 90.6 | 180.7 | 7269.6 | -1004.6 | -166.3
| 8473 | 89.6 | 182 | 7269.4 | -1098.6 | -168.5
| 8568 | 90.3 | 181.4 | 7269.5 | -1193.6 | -171.4
| 8662 | 91.5 | 180.5 | 7268 | -1287.5 | -172.9
| 8757 | 90.9 | 181.6 | 7266.1 | -1382.5 | -174.7
| 8851 | 88.3 | 180.3 | 7266.7 | -1476.5 | -176.2
| 8946 | 89.6 | 179.9 | 7268.5 | -1571.5 | -176.4
| 9041 | 88 | 180.2 | 7270.4 | -1666.4 | -176.5
| 9135 | 88.4 | 179.2 | 7273.4 | -1760.4 | -176
| 9230 | 89.2 | 178.8 | 7275.4 | -1855.4 | -174.3
| 9324 | 89.7 | 178.1 | 7276.3 | -1949.3 | -171.8
| 9419 | 91.1 | 177.7 | 7275.6 | -2044.2 | -168.3
| 9514 | 90.2 | 178.3 | 7274.5 | -2139.2 | -165
| 9608 | 88 | 179 | 7276 | -2233.1 | -162.8
| 9703 | 89.8 | 181.1 | 7277.8 | -2328.1 | -162.8
| 9797 | 90.3 | 179.9 | 7277.8 | -2422.1 | -163.7
| 9892 | 90.8 | 180.1 | 7276.9 | -2517.1 | -163.7
| 9987 | 90.6 | 181.4 | 7275.7 | -2612.1 | -164.9
| 10081 | 89.8 | 180.5 | 7275.4 | -2706.1 | -166.5
| 10176 | 90.7 | 181.3 | 7274.9 | -2801.1 | -168
| 10270 | 90.4 | 179.7 | 7274 | -2895 | -168.8
| 10365 | 88.9 | 179.1 | 7274.6 | -2990 | -167.8
| 10459 | 88.8 | 178.7 | 7276.5 | -3084 | -166
| 10554 | 89.7 | 179.7 | 7277.8 | -3179 | -164.7
| 10648 | 91.8 | 181.1 | 7276.5 | -3273 | -165.3
| 10743 | 93.5 | 179.9 | 7272.1 | -3367.8 | -166.1
| 10838 | 93 | 178.2 | 7266.7 | -3462.7 | -164.6
| 10933 | 89.9 | 178.1 | 7264.3 | -3557.6 | -161.5
| 11027 | 90.6 | 180.4 | 7263.9 | -3651.6 | -160.3
| 11122 | 88.8 | 179.9 | 7264.4 | -3746.6 | -160.5
| 11216 | 86.9 | 180.4 | 7268 | -3840.5 | -160.8
| 11311 | 85.7 | 181 | 7274.1 | -3935.3 | -161.9
| 11406 | 87.3 | 181.8 | 7279.9 | -4030.1 | -164.2
| 11500 | 89.6 | 182.5 | 7282.4 | -4124 | -167.8
| 11595 | 92.4 | 183.1 | 7280.8 | -4218.8 | -172.4
| 11689 | 94.1 | 182.5 | 7275.4 | -4312.6 | -177
| 11767 | 95.5 | 181.8 | 7268.9 | -4390.2 | -179.9
| 11822 | 95.5 | 181 | 7263.6 | -4445 | -181.2

## Lookup (hidden)
North Reference | RetunValue | Grid Type | ReturnValue | Deviation Indicator | ReturnValue
| 2 |  | 0 |  | 4
True |  | SPCS-Colorado Central-NAD27 |  | Directional
Grid |  | SPCS-Colorado Central-NAD83 |  | High Angle
|  | SPCS-Colorado North-NAD27 |  | Horizontal
SPCS-Colorado North-NAD83
SPCS-Colorado South-NAD27
SPCS-Colorado South-NAD83
UTM-Zone 12 NAD27
UTM-Zone 12 NAD83
UTM-Zone 13 NAD27
UTM-Zone 13 NAD83