## Data
Header Information | measured depth (ft) | inclination (°) | azimuth (°) | true vertical depth (ft) | northing +N/-S (ft) | easting +E/-W (ft)
Operator Name | 0 | 0 | 0 | 0 | 0 | 0
Encana Oil & Gas | 143 | 0.6 | 17.9 | 143 | 0.7 | 0.2
Operator Number | 235 | 0.3 | 10 | 235 | 1.4 | 0.4
100185 | 326 | 1.1 | 19.6 | 326 | 2.5 | 0.8
Well Name and Number | 418 | 2.2 | 39.4 | 417.9 | 4.7 | 2.2
Drieth 1A-6H-A368 | 510 | 3.4 | 28.1 | 509.8 | 8.4 | 4.6
API Number (if available) | 601 | 4.4 | 27.3 | 600.6 | 13.9 | 7.4
| 692 | 5.3 | 34.3 | 691.3 | 20.5 | 11.4
Location: QQ SEC TWP RGE | 805 | 5.9 | 33.4 | 803.8 | 29.6 | 17.6
Section 6 | 915 | 6 | 24.1 | 913.2 | 39.6 | 23
Citing Type: Planned or Actual | 1006 | 6.4 | 26.2 | 1003.6 | 48.5 | 27.2
ACTUAL | 1097 | 7.6 | 44 | 1094 | 57.4 | 33.6
Deviation Indicator | 1189 | 7.7 | 28.9 | 1185.2 | 67.2 | 40.8
Horizontal | 1281 | 7.4 | 55.5 | 1276.4 | 75.9 | 48.7
North Reference | 1373 | 7.8 | 49.2 | 1367.6 | 83.4 | 58.3
True | 1464 | 8.1 | 42.4 | 1457.7 | 92.1 | 67.3
Grid Type | 1556 | 5.6 | 51 | 1549.1 | 99.7 | 75.2
#VALUE! | 1648 | 5.2 | 52.8 | 1640.6 | 105.1 | 82
| 1739 | 5.3 | 51.4 | 1731.3 | 110.2 | 88.5
| 1831 | 5.2 | 41.7 | 1822.9 | 116 | 94.6
| 1923 | 5.4 | 31.8 | 1914.5 | 122.8 | 99.7
| 2015 | 5.4 | 30.7 | 2006.1 | 130.2 | 104.2
| 2106 | 5.6 | 23.2 | 2096.7 | 137.9 | 108.1
| 2198 | 5.6 | 16.9 | 2188.2 | 146.3 | 111.2
| 2289 | 7.4 | 41.7 | 2278.7 | 155 | 116.4
| 2381 | 7.5 | 32 | 2369.9 | 164.5 | 123.5
| 2476 | 7.4 | 22.7 | 2464.1 | 175.4 | 129.1
| 2571 | 7.1 | 39.5 | 2558.3 | 185.6 | 135.2
| 2665 | 6.9 | 29.1 | 2651.6 | 195 | 141.7
| 2760 | 6 | 44.3 | 2746 | 203.5 | 147.9
| 2854 | 5.6 | 34 | 2839.6 | 210.8 | 153.9
| 2949 | 5.1 | 27.4 | 2934.1 | 218.4 | 158.5
| 3043 | 4.1 | 17.9 | 3027.8 | 225.3 | 161.4
| 3138 | 6.9 | 20.8 | 3122.4 | 233.9 | 164.5
| 3233 | 6.8 | 49.6 | 3216.7 | 242.9 | 170.8
| 3327 | 5.8 | 42 | 3310.2 | 250 | 178.2
| 3422 | 4.9 | 39.9 | 3404.8 | 256.7 | 184
| 3516 | 4.5 | 36.4 | 3498.5 | 262.7 | 188.8
| 3611 | 4.1 | 31.6 | 3593.2 | 268.6 | 192.8
| 3705 | 6.1 | 46.6 | 3686.8 | 274.9 | 198.2
| 3800 | 5.7 | 43.1 | 3781.3 | 281.8 | 205.1
| 3895 | 6.2 | 38.9 | 3875.8 | 289.3 | 211.5
| 3990 | 5.3 | 31 | 3970.3 | 297 | 217
| 4084 | 7.7 | 37.1 | 4063.7 | 305.8 | 223
| 4179 | 7.3 | 32.8 | 4157.9 | 315.9 | 230.1
| 4274 | 6.6 | 31.6 | 4252.2 | 325.7 | 236.3
| 4368 | 5.5 | 26.3 | 4345.7 | 334.3 | 241.1
| 4463 | 6.7 | 48.5 | 4440.1 | 342.1 | 247.3
| 4557 | 6.4 | 44.4 | 4533.5 | 349.4 | 255
| 4651 | 6 | 39.1 | 4627 | 357 | 261.8
| 4746 | 4.9 | 32 | 4721.6 | 364.3 | 267.1
| 4840 | 5.5 | 48.5 | 4815.2 | 370.7 | 272.6
| 4935 | 4.2 | 41.8 | 4909.8 | 376.3 | 278.3
| 5029 | 5.8 | 45.6 | 5003.5 | 382.2 | 284
| 5124 | 5.2 | 49.7 | 5098 | 388.3 | 290.7
| 5218 | 6 | 41.9 | 5191.6 | 394.7 | 297.2
| 5313 | 6.4 | 53.5 | 5286 | 401.6 | 304.8
| 5407 | 4.6 | 45.1 | 5379.6 | 407.3 | 311.7
| 5502 | 6 | 28.6 | 5474.2 | 414.4 | 316.8
| 5596 | 7.5 | 26.8 | 5567.5 | 424.2 | 321.9
| 5691 | 6 | 16.9 | 5661.9 | 434.5 | 326.1
| 5786 | 7.3 | 36.7 | 5756.3 | 444.1 | 331.2
| 5880 | 5 | 23.8 | 5849.7 | 452.6 | 336.4
| 5975 | 6 | 35.9 | 5944.3 | 460.4 | 341
| 6069 | 5.6 | 36.9 | 6037.8 | 468.1 | 346.6
| 6164 | 6.3 | 48.8 | 6132.3 | 475.2 | 353.3
| 6258 | 6 | 48 | 6225.7 | 481.9 | 360.9
| 6305 | 4.6 | 42.6 | 6272.5 | 484.9 | 364
| 6353 | 4 | 30.1 | 6320.4 | 487.8 | 366.1
| 6400 | 7.4 | 9.5 | 6367.2 | 492.2 | 367.4
| 6448 | 9.5 | 357.3 | 6414.7 | 499.2 | 367.7
| 6495 | 10.9 | 323.6 | 6461 | 506.6 | 364.9
| 6542 | 11.6 | 311.1 | 6507.1 | 513.3 | 358.7
| 6589 | 12.6 | 286.6 | 6553 | 517.9 | 350.2
| 6637 | 13.8 | 277.3 | 6599.8 | 520.1 | 339.5
| 6684 | 16.1 | 280.9 | 6645.2 | 522.1 | 327.6
| 6731 | 17.3 | 274.1 | 6690.2 | 523.8 | 314.2
| 6778 | 21 | 273.9 | 6734.6 | 524.9 | 298.8
| 6826 | 25.7 | 272.5 | 6778.7 | 525.9 | 279.8
| 6873 | 30.2 | 273.9 | 6820.2 | 527.2 | 257.9
| 6921 | 33.3 | 274.6 | 6861 | 529 | 232.7
| 6968 | 37.1 | 275 | 6899.4 | 531.3 | 205.7
| 7015 | 40.7 | 275.9 | 6935.9 | 534.1 | 176.3
| 7030 | 41.9 | 276 | 6947.2 | 535.2 | 166.5
| 7062 | 41.8 | 275.9 | 6971.1 | 537.4 | 145.2
| 7110 | 47.3 | 273.3 | 7005.3 | 540 | 111.7
| 7141 | 51.9 | 271.1 | 7025.3 | 540.9 | 88.1
| 7173 | 57.6 | 267.9 | 7043.8 | 540.7 | 62
| 7205 | 63.9 | 265.9 | 7059.4 | 539.1 | 34.1
| 7236 | 70.9 | 266.1 | 7071.3 | 537.2 | 5.6
| 7258 | 75.5 | 267.2 | 7077.7 | 535.9 | -15.4
| 7322 | 84.3 | 275.2 | 7088.9 | 537.3 | -78.3
| 7417 | 86.2 | 273.4 | 7096.8 | 544.4 | -172.7
| 7512 | 88.3 | 273 | 7101.4 | 549.7 | -267.4
| 7606 | 90.7 | 271.8 | 7102.2 | 553.6 | -361.4
| 7701 | 93.1 | 271.3 | 7099 | 556.2 | -456.3
| 7795 | 91.3 | 270.3 | 7095.4 | 557.5 | -550.2
| 7890 | 91.5 | 269.4 | 7093.1 | 557.3 | -645.1
| 7984 | 90.6 | 268.9 | 7091.4 | 555.9 | -739.1
| 8079 | 87.6 | 268.3 | 7092.9 | 553.5 | -834.1
| 8173 | 90.8 | 268.4 | 7094.2 | 550.8 | -928
| 8268 | 90.1 | 269.4 | 7093.4 | 549 | -1023
| 8363 | 91.9 | 271.3 | 7091.8 | 549.6 | -1118
| 8457 | 92.3 | 270.3 | 7088.3 | 550.9 | -1211.9
| 8552 | 91.6 | 268.7 | 7085.1 | 550.1 | -1306.8
| 8647 | 92.3 | 270.9 | 7081.9 | 549.7 | -1401.8
| 8742 | 91.3 | 269.2 | 7078.9 | 549.8 | -1496.7
| 8836 | 92.7 | 271.3 | 7075.6 | 550.2 | -1590.6
| 8931 | 92.4 | 270.2 | 7071.4 | 551.5 | -1685.5
| 9026 | 93.7 | 270 | 7066.3 | 551.6 | -1780.4
| 9120 | 96 | 272.5 | 7058.4 | 553.7 | -1874
| 9215 | 94 | 272.4 | 7050.1 | 557.7 | -1968.6
| 9309 | 89.2 | 271.5 | 7047.5 | 560.9 | -2062.5
| 9404 | 91.6 | 269.3 | 7046.8 | 561.6 | -2157.4
| 9499 | 89.4 | 270.9 | 7046 | 561.8 | -2252.4
| 9593 | 87.9 | 270.4 | 7048.2 | 562.8 | -2346.4
| 9688 | 89 | 269.5 | 7050.8 | 562.7 | -2441.4
| 9782 | 87 | 268.2 | 7054 | 560.9 | -2535.3
| 9877 | 87.8 | 268.4 | 7058.3 | 558 | -2630.1
| 9972 | 89.8 | 268.5 | 7060.3 | 555.5 | -2725.1
| 10066 | 94.8 | 270.6 | 7056.6 | 554.7 | -2819
| 10161 | 96.4 | 270 | 7047.3 | 555.2 | -2913.5
| 10255 | 93.7 | 273.5 | 7039 | 558.1 | -3007.1
| 10350 | 94.1 | 272.7 | 7032.6 | 563.2 | -3101.7
| 10444 | 92.6 | 271.3 | 7027.1 | 566.5 | -3195.5
| 10539 | 92.5 | 271.4 | 7022.8 | 568.7 | -3290.4
| 10634 | 90.8 | 270.5 | 7020.1 | 570.3 | -3385.3
| 10728 | 89.3 | 269.2 | 7020 | 570.1 | -3479.3
| 10823 | 89.5 | 269.8 | 7021 | 569.2 | -3574.3
| 10917 | 92.1 | 268.7 | 7019.7 | 568 | -3668.3
| 11012 | 91.6 | 266.9 | 7016.6 | 564.3 | -3763.2
| 11107 | 92.9 | 268.5 | 7012.9 | 560.5 | -3858
| 11201 | 91.9 | 267.1 | 7009 | 556.9 | -3951.8
| 11296 | 92.9 | 265.8 | 7005 | 551.1 | -4046.6
| 11390 | 92.6 | 265.6 | 7000.5 | 544 | -4140.2
| 11446 | 92.5 | 263.9 | 6998 | 538.9 | -4195.9
| 11498 | 92.5 | 263.9 | 6995.7 | 533.4 | -4247.6

## Lookup (hidden)
North Reference | RetunValue | Grid Type | ReturnValue | Deviation Indicator | ReturnValue
| 2 |  | 0 |  | 4
True |  | SPCS-Colorado Central-NAD27 |  | Directional
Grid |  | SPCS-Colorado Central-NAD83 |  | High Angle
|  | SPCS-Colorado North-NAD27 |  | Horizontal
SPCS-Colorado North-NAD83
SPCS-Colorado South-NAD27
SPCS-Colorado South-NAD83
UTM-Zone 12 NAD27
UTM-Zone 12 NAD83
UTM-Zone 13 NAD27
UTM-Zone 13 NAD83