## Data
Header Information | measured depth (ft) | inclination (°) | azimuth (°) | true vertical depth (ft) | northing +N/-S (ft) | easting +E/-W (ft)
Operator Name | 0 | 0 | 0 | 0 | 0 | 0
KERR-MCGEE | 117 | 0.93 | 187.13 | 116.99 | -0.94 | -0.12
Operator Number | 206 | 0.48 | 296.99 | 205.99 | -1.49 | -0.54
47120 | 297 | 1.38 | 351.97 | 296.98 | -0.23 | -1.03
Well Name and Number | 375 | 1.74 | 8.54 | 374.95 | 1.87 | -0.99
GE Powers 3N-26HZ | 465 | 2.53 | 2.54 | 464.89 | 5.21 | -0.7
API Number (if available) | 555 | 3.83 | 9.1 | 554.75 | 10.16 | -0.13
05-123-4191500 | 735 | 7.16 | 7.86 | 733.89 | 27.21 | 2.35
Location: QQ SEC TWP RGE | 825 | 8.02 | 4.34 | 823.11 | 39.03 | 3.59
| 919 | 9.88 | 4.98 | 915.96 | 53.6 | 4.79
Citing Type: Planned or Actual | 1006 | 11.04 | 10.25 | 1001.51 | 69.24 | 6.92
ACTUAL | 1096 | 11.64 | 11.28 | 1089.75 | 86.62 | 10.23
Deviation Indicator | 1186 | 11.28 | 17.18 | 1177.96 | 103.93 | 14.61
Horizontal | 1321 | 9.6 | 20.03 | 1310.72 | 127.13 | 22.36
North Reference | 1411 | 8.75 | 18.92 | 1399.57 | 140.65 | 27.15
True | 1546 | 6.71 | 14.6 | 1533.34 | 158 | 32.47
Grid Type | 1636 | 5.29 | 11.51 | 1622.84 | 167.15 | 34.62
#VALUE! | 1781 | 3.21 | 23.54 | 1767.44 | 177.43 | 37.58
| 1840 | 2.05 | 23.54 | 1826.38 | 179.91 | 38.66
| 1870 | 1.85 | 32.31 | 1856.36 | 180.81 | 39.13
| 1965 | 2.2 | 25.46 | 1951.3 | 183.75 | 40.74
| 2058 | 2.29 | 24.58 | 2044.23 | 187.05 | 42.28
| 2153 | 2.2 | 10.16 | 2139.16 | 190.57 | 43.39
| 2248 | 1.67 | 8.58 | 2234.1 | 193.74 | 43.92
| 2344 | 1.14 | 12.8 | 2330.07 | 196.05 | 44.34
| 2439 | 0.97 | 9.28 | 2425.06 | 197.77 | 44.68
| 2534 | 1.23 | 326.04 | 2520.04 | 199.41 | 44.24
| 2627 | 1.23 | 309.69 | 2613.02 | 200.87 | 42.91
| 2721 | 0.97 | 320.42 | 2707 | 202.13 | 41.63
| 2816 | 1.41 | 352.06 | 2801.98 | 203.91 | 40.95
| 2911 | 2.2 | 342.74 | 2896.94 | 206.81 | 40.25
| 3006 | 1.06 | 278.93 | 2991.9 | 208.68 | 38.84
| 3101 | 0.97 | 315.14 | 3086.89 | 209.39 | 37.41
| 3196 | 0.09 | 290.89 | 3181.88 | 209.99 | 36.77
| 3291 | 0.26 | 148.86 | 3276.88 | 209.83 | 36.81
| 3386 | 0.88 | 44.62 | 3371.88 | 210.16 | 37.44
| 3481 | 0.26 | 144.64 | 3466.88 | 210.51 | 38.07
| 3576 | 0.7 | 83.29 | 3561.87 | 210.4 | 38.77
| 3671 | 1.32 | 103.15 | 3656.86 | 210.22 | 40.42
| 3766 | 1.76 | 133.39 | 3751.82 | 208.97 | 42.54
| 3860 | 1.23 | 120.55 | 3845.79 | 207.46 | 44.46
| 3956 | 1.23 | 97.53 | 3941.77 | 206.8 | 46.37
| 4051 | 0.97 | 100.69 | 4036.75 | 206.52 | 48.17
| 4147 | 0.97 | 159.75 | 4132.74 | 205.61 | 49.25
| 4241 | 0.7 | 70.98 | 4226.73 | 205.05 | 50.07
| 4337 | 0.97 | 53.23 | 4322.72 | 205.73 | 51.27
| 4432 | 0.79 | 189.28 | 4417.72 | 205.56 | 51.81
| 4527 | 0.35 | 28.8 | 4512.72 | 205.17 | 51.85
| 4622 | 1.23 | 268.74 | 4607.71 | 205.4 | 50.97
| 4717 | 1.93 | 235.34 | 4702.68 | 204.47 | 48.63
| 4812 | 0.88 | 265.05 | 4797.65 | 203.5 | 46.59
| 5002 | 2.11 | 20.71 | 4987.6 | 206.64 | 46.37
| 5096 | 0.53 | 99.28 | 5081.58 | 208.19 | 47.41
| 5191 | 1.14 | 184.71 | 5176.57 | 207.18 | 47.77
| 5286 | 0.44 | 193.68 | 5271.56 | 205.88 | 47.6
| 5381 | 1.85 | 192.98 | 5366.54 | 204.03 | 47.17
| 5476 | 0.97 | 185.42 | 5461.51 | 201.74 | 46.75
| 5571 | 0.26 | 175.75 | 5556.51 | 200.72 | 46.69
| 5666 | 0.44 | 92.25 | 5651.5 | 200.49 | 47.07
| 5856 | 0.88 | 29.68 | 5841.49 | 201.73 | 48.52
| 5951 | 1.14 | 150.09 | 5936.49 | 201.55 | 49.36
| 6141 | 0.7 | 205.81 | 6126.46 | 198.86 | 49.79
| 6234 | 0.7 | 232.7 | 6219.46 | 198.01 | 49.1
| 6329 | 0.53 | 207.92 | 6314.45 | 197.27 | 48.43
| 6425 | 0.88 | 230.07 | 6410.44 | 196.4 | 47.65
| 6519 | 6.95 | 182.61 | 6504.19 | 190.25 | 46.84
| 6614 | 14.16 | 179.44 | 6597.52 | 172.87 | 46.69
| 6710 | 21.46 | 185.24 | 6688.87 | 143.6 | 45.2
| 6805 | 30.78 | 183.84 | 6774.07 | 101.95 | 41.98
| 6900 | 40.71 | 179.97 | 6851.09 | 46.57 | 40.36
| 6995 | 46.43 | 180.14 | 6919.89 | -18.88 | 40.3
| 7090 | 56.72 | 181.37 | 6978.86 | -93.2 | 39.26
| 7183 | 64.98 | 182.43 | 7024.12 | -174.3 | 36.54
| 7278 | 72.11 | 182.78 | 7058.84 | -262.57 | 32.52
| 7373 | 80.11 | 182.78 | 7081.63 | -354.61 | 28.05
| 7468 | 88.9 | 183.13 | 7090.72 | -448.96 | 23.17
| 7563 | 89.52 | 183.31 | 7092.03 | -543.8 | 17.84
| 7659 | 89.78 | 181.55 | 7092.61 | -639.7 | 13.77
| 7754 | 90.66 | 180.32 | 7092.25 | -734.69 | 12.22
| 7847 | 90.48 | 179.79 | 7091.32 | -827.68 | 12.13
| 7942 | 90.92 | 181.37 | 7090.16 | -922.67 | 11.17
| 8035 | 91.45 | 182.43 | 7088.24 | -1015.59 | 8.09
| 8127 | 91.71 | 182.61 | 7085.7 | -1107.47 | 4.04
| 8220 | 91.1 | 181.2 | 7083.42 | -1200.39 | 0.95
| 8316 | 90.4 | 179.62 | 7082.17 | -1296.37 | 0.26
| 8410 | 91.01 | 182.25 | 7081.01 | -1390.35 | -1.27
| 8504 | 92.24 | 185.24 | 7078.34 | -1484.09 | -7.4
| 8598 | 90.66 | 180.67 | 7075.96 | -1577.91 | -12.25
| 8690 | 90.04 | 178.74 | 7075.4 | -1669.9 | -11.77
| 8783 | 88.81 | 179.27 | 7076.34 | -1762.88 | -10.16
| 8877 | 88.55 | 178.74 | 7078.5 | -1856.84 | -8.53
| 8969 | 89.6 | 179.79 | 7079.99 | -1948.82 | -7.35
| 9064 | 90.48 | 180.14 | 7079.92 | -2043.82 | -7.29
| 9158 | 90.75 | 181.02 | 7078.91 | -2137.81 | -8.24
| 9254 | 89.52 | 181.02 | 7078.68 | -2233.79 | -9.95
| 9349 | 88.11 | 180.85 | 7080.65 | -2328.76 | -11.5
| 9444 | 89.16 | 181.2 | 7082.91 | -2423.71 | -13.2
| 9539 | 90.4 | 181.55 | 7083.28 | -2518.68 | -15.48
| 9634 | 92.51 | 180.14 | 7080.86 | -2613.63 | -16.88
| 9728 | 92.77 | 181.2 | 7076.53 | -2707.53 | -17.98
| 9823 | 92.24 | 181.55 | 7072.38 | -2802.41 | -20.25
| 9916 | 92.42 | 181.02 | 7068.6 | -2895.31 | -22.34
| 10009 | 92.24 | 180.85 | 7064.82 | -2988.22 | -23.85
| 10101 | 91.01 | 180.32 | 7062.21 | -3080.17 | -24.79
| 10194 | 89.87 | 180.5 | 7061.5 | -3173.17 | -25.46
| 10286 | 89.34 | 181.2 | 7062.13 | -3265.15 | -26.82
| 10378 | 90.22 | 181.02 | 7062.49 | -3357.14 | -28.6
| 10472 | 89.87 | 181.2 | 7062.41 | -3451.12 | -30.43
| 10564 | 89.52 | 181.55 | 7062.9 | -3543.09 | -32.63
| 10658 | 90.22 | 180.5 | 7063.11 | -3637.07 | -34.31
| 10752 | 91.63 | 180.85 | 7061.6 | -3731.05 | -35.42
| 10845 | 91.36 | 181.02 | 7059.17 | -3824.01 | -36.94
| 10938 | 90.84 | 181.2 | 7057.39 | -3916.97 | -38.74
| 11030 | 91.45 | 182.08 | 7055.55 | -4008.91 | -41.37
| 11123 | 92.15 | 179.62 | 7052.63 | -4101.85 | -42.75
| 11215 | 92.33 | 179.27 | 7049.03 | -4193.78 | -41.86
| 11309 | 92.51 | 178.74 | 7045.06 | -4287.68 | -40.23
| 11401 | 92.42 | 178.74 | 7041.1 | -4379.57 | -38.21
| 11494 | 91.54 | 179.44 | 7037.89 | -4472.5 | -36.73
| 11586 | 90.04 | 178.39 | 7036.62 | -4564.47 | -34.99
| 11679 | 89.6 | 178.56 | 7036.91 | -4657.44 | -32.52
| 11772 | 88.72 | 178.39 | 7038.28 | -4750.39 | -30.04
| 11865 | 89.08 | 178.56 | 7040.06 | -4843.34 | -27.57
| 11959 | 89.52 | 178.39 | 7041.21 | -4937.3 | -25.07
| 12051 | 90.31 | 178.91 | 7041.35 | -5029.28 | -22.9
| 12145 | 90.13 | 179.09 | 7040.99 | -5123.26 | -21.26
| 12238 | 89.6 | 179.44 | 7041.21 | -5216.25 | -20.06
| 12303 | 89.6 | 179.44 | 7041.66 | -5281.25 | -19.43

## Lookup (hidden)
North Reference | RetunValue | Grid Type | ReturnValue | Deviation Indicator | ReturnValue
| 2 |  | 0 |  | 4
True |  | SPCS-Colorado Central-NAD27 |  | Directional
Grid |  | SPCS-Colorado Central-NAD83 |  | High Angle
|  | SPCS-Colorado North-NAD27 |  | Horizontal
SPCS-Colorado North-NAD83
SPCS-Colorado South-NAD27
SPCS-Colorado South-NAD83
UTM-Zone 12 NAD27
UTM-Zone 12 NAD83
UTM-Zone 13 NAD27
UTM-Zone 13 NAD83