## Data
Header Information | measured depth (ft) | inclination (°) | azimuth (°) | true vertical depth (ft) | northing +N/-S (ft) | easting +E/-W (ft)
Operator Name | 0 | 0 | 0 | 0 | 0 | 0
Kerr-Mcgee | 100 | 0 | 0 | 100 | 0 | 0
Operator Number | 200 | 0 | 0 | 200 | 0 | 0
47120 | 250 | 0 | 0 | 250 | 0 | 0
Well Name and Number | 300 | 0.75 | 133 | 300 | -0.22 | 0.24
Keown State 36N-3HZ | 400 | 2.25 | 133 | 399.96 | -2.01 | 2.15
API Number (if available) | 500 | 3.75 | 133 | 499.82 | -5.58 | 5.98
| 600 | 5.25 | 133 | 599.51 | -10.93 | 11.72
Location: QQ SEC TWP RGE | 700 | 6.75 | 133 | 698.96 | -18.06 | 19.36
SWNW Sec 15-T2N-R68W | 800 | 8.25 | 133 | 798.1 | -26.96 | 28.91
Citing Type: Planned or Actual | 900 | 9.75 | 133 | 896.87 | -37.63 | 40.35
Planned | 1000 | 11.25 | 133 | 995.19 | -50.06 | 53.68
Deviation Indicator | 1100 | 12.75 | 133 | 1093 | -64.23 | 68.88
Horizontal | 1200 | 14.25 | 133 | 1190.24 | -80.15 | 85.96
North Reference | 1300 | 15.75 | 133 | 1286.83 | -97.81 | 104.88
True | 1400 | 17.25 | 133 | 1382.71 | -117.17 | 125.65
Grid Type | 1450 | 18 | 133 | 1430.36 | -127.5 | 136.73
#VALUE! | 1500 | 18 | 133 | 1477.91 | -138.04 | 148.03
| 1600 | 18 | 133 | 1573.02 | -159.11 | 170.63
| 1700 | 18 | 133 | 1668.12 | -180.19 | 193.23
| 1800 | 18 | 133 | 1763.23 | -201.26 | 215.83
| 1900 | 18 | 133 | 1858.33 | -222.34 | 238.43
| 2000 | 18 | 133 | 1953.44 | -243.41 | 261.03
| 2100 | 18 | 133 | 2048.54 | -264.49 | 283.63
| 2200 | 18 | 133 | 2143.65 | -285.56 | 306.23
| 2300 | 18 | 133 | 2238.76 | -306.64 | 328.83
| 2400 | 18 | 133 | 2333.86 | -327.71 | 351.43
| 2500 | 18 | 133 | 2428.97 | -348.79 | 374.03
| 2600 | 18 | 133 | 2524.07 | -369.86 | 396.63
| 2700 | 18 | 133 | 2619.18 | -390.94 | 419.23
| 2800 | 18 | 133 | 2714.28 | -412.01 | 441.83
| 2900 | 18 | 133 | 2809.39 | -433.09 | 464.43
| 3000 | 18 | 133 | 2904.5 | -454.16 | 487.03
| 3100 | 18 | 133 | 2999.6 | -475.24 | 509.63
| 3200 | 18 | 133 | 3094.71 | -496.31 | 532.23
| 3300 | 18 | 133 | 3189.81 | -517.39 | 554.83
| 3400 | 18 | 133 | 3284.92 | -538.46 | 577.43
| 3500 | 18 | 133 | 3380.02 | -559.54 | 600.03
| 3600 | 18 | 133 | 3475.13 | -580.61 | 622.63
| 3700 | 18 | 133 | 3570.24 | -601.69 | 645.23
| 3800 | 18 | 133 | 3665.34 | -622.76 | 667.83
| 3900 | 18 | 133 | 3760.45 | -643.84 | 690.43
| 4000 | 18 | 133 | 3855.55 | -664.91 | 713.03
| 4100 | 18 | 133 | 3950.66 | -685.98 | 735.63
| 4200 | 18 | 133 | 4045.76 | -707.06 | 758.23
| 4300 | 18 | 133 | 4140.87 | -728.13 | 780.83
| 4328 | 18 | 133 | 4167.5 | -734.04 | 787.16
| 4400 | 16.56 | 133 | 4236.25 | -748.62 | 802.8
| 4500 | 14.56 | 133 | 4332.58 | -766.91 | 822.42
| 4600 | 12.56 | 133 | 4429.78 | -782.9 | 839.56
| 4700 | 10.56 | 133 | 4527.75 | -796.57 | 854.22
| 4800 | 8.56 | 133 | 4626.36 | -807.9 | 866.36
| 4900 | 6.56 | 133 | 4725.48 | -816.87 | 875.98
| 5000 | 4.56 | 133 | 4825.01 | -823.48 | 883.07
| 5100 | 2.56 | 133 | 4924.81 | -827.71 | 887.61
| 5200 | 0.56 | 132.9999 | 5024.77 | -829.57 | 889.6
| 5228 | 0 | 0 | 5052.77 | -829.66 | 889.7
| 5300 | 0 | 0 | 5124.77 | -829.66 | 889.7
| 5400 | 0 | 0 | 5224.77 | -829.66 | 889.7
| 5500 | 0 | 0 | 5324.77 | -829.66 | 889.7
| 5600 | 0 | 0 | 5424.77 | -829.66 | 889.7
| 5700 | 0 | 0 | 5524.77 | -829.66 | 889.7
| 5800 | 0 | 0 | 5624.77 | -829.66 | 889.7
| 5900 | 0 | 0 | 5724.77 | -829.66 | 889.7
| 6000 | 0 | 0 | 5824.77 | -829.66 | 889.7
| 6100 | 0 | 0 | 5924.77 | -829.66 | 889.7
| 6200 | 0 | 0 | 6024.77 | -829.66 | 889.7
| 6300 | 0 | 0 | 6124.77 | -829.66 | 889.7
| 6400 | 0 | 0 | 6224.77 | -829.66 | 889.7
| 6500 | 0 | 0 | 6324.77 | -829.66 | 889.7
| 6600 | 0 | 0 | 6424.77 | -829.66 | 889.7
| 6700 | 0 | 0 | 6524.77 | -829.66 | 889.7
| 6800 | 0 | 0 | 6624.77 | -829.66 | 889.7
| 6854.63 | 0 | 0 | 6679.4 | -829.66 | 889.7
| 6900 | 4.0833 | 0.3853 | 6724.73 | -828.04 | 889.71
| 6950 | 8.5833 | 0.3853 | 6774.41 | -822.53 | 889.75
| 7000 | 13.0833 | 0.3853 | 6823.51 | -813.14 | 889.81
| 7050 | 17.5833 | 0.3853 | 6871.71 | -799.92 | 889.9
| 7100 | 22.0833 | 0.3853 | 6918.74 | -782.96 | 890.02
| 7150 | 26.5833 | 0.3853 | 6964.28 | -762.36 | 890.15
| 7200 | 31.0833 | 0.3853 | 7008.07 | -738.26 | 890.32
| 7250 | 35.5833 | 0.3853 | 7049.84 | -710.79 | 890.5
| 7300 | 40.0833 | 0.3853 | 7089.32 | -680.13 | 890.71
| 7350 | 44.5833 | 0.3853 | 7126.27 | -646.47 | 890.93
| 7400 | 49.0833 | 0.3853 | 7160.47 | -610.01 | 891.18
| 7450 | 53.5833 | 0.3853 | 7191.7 | -570.98 | 891.44
| 7500 | 58.0833 | 0.3853 | 7219.77 | -529.62 | 891.72
| 7550 | 62.5833 | 0.3853 | 7244.51 | -486.19 | 892.01
| 7600 | 67.0833 | 0.3853 | 7265.77 | -440.94 | 892.32
| 7650 | 71.5833 | 0.3853 | 7283.41 | -394.18 | 892.63
| 7700 | 76.0833 | 0.3853 | 7297.33 | -346.17 | 892.95
| 7750 | 80.5833 | 0.3853 | 7307.44 | -297.21 | 893.28
| 7800 | 85.0833 | 0.3853 | 7313.67 | -247.62 | 893.62
| 7850 | 89.5833 | 0.3853 | 7316 | -197.69 | 893.95
| 7859.78 | 90.4631 | 0.3853 | 7316 | -187.91 | 894.02
| 7900 | 90.4631 | 0.3853 | 7315.67 | -147.69 | 894.29
| 8000 | 90.4631 | 0.3853 | 7314.86 | -47.69 | 894.96
| 8100 | 90.4631 | 0.3853 | 7314.05 | 52.3 | 895.63
| 8200 | 90.4631 | 0.3853 | 7313.25 | 152.3 | 896.31
| 8300 | 90.4631 | 0.3853 | 7312.44 | 252.29 | 896.98
| 8400 | 90.4631 | 0.3853 | 7311.63 | 352.28 | 897.65
| 8500 | 90.4631 | 0.3853 | 7310.82 | 452.28 | 898.32
| 8600 | 90.4631 | 0.3853 | 7310.01 | 552.27 | 899
| 8700 | 90.4631 | 0.3853 | 7309.21 | 652.27 | 899.67
| 8800 | 90.4631 | 0.3853 | 7308.4 | 752.26 | 900.34
| 8900 | 90.4631 | 0.3853 | 7307.59 | 852.26 | 901.01
| 9000 | 90.4631 | 0.3853 | 7306.78 | 952.25 | 901.69
| 9100 | 90.4631 | 0.3853 | 7305.97 | 1052.25 | 902.36
| 9200 | 90.4631 | 0.3853 | 7305.16 | 1152.24 | 903.03
| 9300 | 90.4631 | 0.3853 | 7304.36 | 1252.24 | 903.7
| 9400 | 90.4631 | 0.3853 | 7303.55 | 1352.23 | 904.37
| 9500 | 90.4631 | 0.3853 | 7302.74 | 1452.22 | 905.05
| 9600 | 90.4631 | 0.3853 | 7301.93 | 1552.22 | 905.72
| 9700 | 90.4631 | 0.3853 | 7301.12 | 1652.21 | 906.39
| 9800 | 90.4631 | 0.3853 | 7300.32 | 1752.21 | 907.06
| 9900 | 90.4631 | 0.3853 | 7299.51 | 1852.2 | 907.74
| 10000 | 90.4631 | 0.3853 | 7298.7 | 1952.2 | 908.41
| 10100 | 90.4631 | 0.3853 | 7297.89 | 2052.19 | 909.08
| 10200 | 90.4631 | 0.3853 | 7297.08 | 2152.19 | 909.75
| 10300 | 90.4631 | 0.3853 | 7296.27 | 2252.18 | 910.43
| 10400 | 90.4631 | 0.3853 | 7295.47 | 2352.17 | 911.1
| 10500 | 90.4631 | 0.3853 | 7294.66 | 2452.17 | 911.77
| 10600 | 90.4631 | 0.3853 | 7293.85 | 2552.16 | 912.44
| 10700 | 90.4631 | 0.3853 | 7293.04 | 2652.16 | 913.12
| 10800 | 90.4631 | 0.3853 | 7292.23 | 2752.15 | 913.79
| 10900 | 90.4631 | 0.3853 | 7291.43 | 2852.15 | 914.46
| 11000 | 90.4631 | 0.3853 | 7290.62 | 2952.14 | 915.13
| 11100 | 90.4631 | 0.3853 | 7289.81 | 3052.14 | 915.81
| 11200 | 90.4631 | 0.3853 | 7289 | 3152.13 | 916.48
| 11300 | 90.4631 | 0.3853 | 7288.19 | 3252.12 | 917.15
| 11400 | 90.4631 | 0.3853 | 7287.38 | 3352.12 | 917.82
| 11500 | 90.4631 | 0.3853 | 7286.58 | 3452.11 | 918.5
| 11600 | 90.4631 | 0.3853 | 7285.77 | 3552.11 | 919.17
| 11700 | 90.4631 | 0.3853 | 7284.96 | 3652.1 | 919.84
| 11800 | 90.4631 | 0.3853 | 7284.15 | 3752.1 | 920.51
| 11900 | 90.4631 | 0.3853 | 7283.34 | 3852.09 | 921.19
| 12000 | 90.4631 | 0.3853 | 7282.53 | 3952.09 | 921.86
| 12100 | 90.4631 | 0.3853 | 7281.73 | 4052.08 | 922.53
| 12200 | 90.4631 | 0.3853 | 7280.92 | 4152.07 | 923.2
| 12300 | 90.4631 | 0.3853 | 7280.11 | 4252.07 | 923.88
| 12400 | 90.4631 | 0.3853 | 7279.3 | 4352.06 | 924.55
| 12500 | 90.4631 | 0.3853 | 7278.49 | 4452.06 | 925.22
| 12600 | 90.4631 | 0.3853 | 7277.69 | 4552.05 | 925.89
| 12700 | 90.4631 | 0.3853 | 7276.88 | 4652.05 | 926.57
| 12800 | 90.4631 | 0.3853 | 7276.07 | 4752.04 | 927.24
| 12900 | 90.4631 | 0.3853 | 7275.26 | 4852.04 | 927.91
| 13000 | 90.4631 | 0.3853 | 7274.45 | 4952.03 | 928.58
| 13100 | 90.4631 | 0.3853 | 7273.64 | 5052.03 | 929.26
| 13200 | 90.4631 | 0.3853 | 7272.84 | 5152.02 | 929.93
| 13300 | 90.4631 | 0.3853 | 7272.03 | 5252.01 | 930.6
| 13400 | 90.4631 | 0.3853 | 7271.22 | 5352.01 | 931.27
| 13500 | 90.4631 | 0.3853 | 7270.41 | 5452 | 931.94
| 13600 | 90.4631 | 0.3853 | 7269.6 | 5552 | 932.62
| 13700 | 90.4631 | 0.3853 | 7268.8 | 5651.99 | 933.29
| 13800 | 90.4631 | 0.3853 | 7267.99 | 5751.99 | 933.96
| 13900 | 90.4631 | 0.3853 | 7267.18 | 5851.98 | 934.63
| 14000 | 90.4631 | 0.3853 | 7266.37 | 5951.98 | 935.31
| 14100 | 90.4631 | 0.3853 | 7265.56 | 6051.97 | 935.98
| 14200 | 90.4631 | 0.3853 | 7264.75 | 6151.96 | 936.65
| 14300 | 90.4631 | 0.3853 | 7263.95 | 6251.96 | 937.32
| 14400 | 90.4631 | 0.3853 | 7263.14 | 6351.95 | 938
| 14500 | 90.4631 | 0.3853 | 7262.33 | 6451.95 | 938.67
| 14600 | 90.4631 | 0.3853 | 7261.52 | 6551.94 | 939.34
| 14700 | 90.4631 | 0.3853 | 7260.71 | 6651.94 | 940.01
| 14800 | 90.4631 | 0.3853 | 7259.91 | 6751.93 | 940.69
| 14900 | 90.4631 | 0.3853 | 7259.1 | 6851.93 | 941.36
| 15000 | 90.4631 | 0.3853 | 7258.29 | 6951.92 | 942.03
| 15100 | 90.4631 | 0.3853 | 7257.48 | 7051.91 | 942.7
| 15200 | 90.4631 | 0.3853 | 7256.67 | 7151.91 | 943.38
| 15300 | 90.4631 | 0.3853 | 7255.86 | 7251.9 | 944.05
| 15400 | 90.4631 | 0.3853 | 7255.06 | 7351.9 | 944.72
| 15500 | 90.4631 | 0.3853 | 7254.25 | 7451.89 | 945.39
| 15530.68 | 90.4631 | 0.3853 | 7254 | 7482.57 | 945.6

## Lookup (hidden)
North Reference | RetunValue | Grid Type | ReturnValue | Deviation Indicator | ReturnValue
| 2 |  | 0 |  | 4
True |  | SPCS-Colorado Central-NAD27 |  | Directional
Grid |  | SPCS-Colorado Central-NAD83 |  | High Angle
|  | SPCS-Colorado North-NAD27 |  | Horizontal
SPCS-Colorado North-NAD83
SPCS-Colorado South-NAD27
SPCS-Colorado South-NAD83
UTM-Zone 12 NAD27
UTM-Zone 12 NAD83
UTM-Zone 13 NAD27
UTM-Zone 13 NAD83