## Data
Header Information | measured depth (ft) | inclination (°) | azimuth (°) | true vertical depth (ft) | northing +N/-S (ft) | easting +E/-W (ft)
Operator Name | 100 | 0 | 0 | 100 | 0 | 0
Edge Energy LLC | 200 | 0 | 0 | 200 | 0 | 0
Operator Number | 300 | 0 | 0 | 300 | 0 | 0
10518 | 400 | 0 | 0 | 400 | 0 | 0
Well Name and Number | 500 | 0 | 0 | 500 | 0 | 0
Antico 34-3-5 | 600 | 0 | 0 | 600 | 0 | 0
API Number (if available) | 700 | 0 | 0 | 700 | 0 | 0
| 800 | 0 | 0 | 800 | 0 | 0
Location: QQ SEC TWP RGE | 900 | 0 | 0 | 900 | 0 | 0
SWSE 34 1N 65W | 1000 | 0 | 0 | 1000 | 0 | 0
Citing Type: Planned or Actual | 1100 | 0 | 0 | 1100 | 0 | 0
Planned | 1200 | 0 | 0 | 1200 | 0 | 0
Deviation Indicator | 1300 | 0 | 0 | 1300 | 0 | 0
Horizontal | 1400 | 0 | 0 | 1400 | 0 | 0
North Reference | 1500 | 0 | 0 | 1500 | 0 | 0
True | 1600 | 0 | 0 | 1600 | 0 | 0
Grid Type | 1700 | 0 | 0 | 1700 | 0 | 0
#VALUE! | 1800 | 2 | 100 | 1799.98 | -0.3 | 1.72
| 1900 | 4 | 100 | 1899.84 | -1.21 | 6.87
| 1950 | 5 | 100 | 1949.68 | -1.89 | 10.74
| 2000 | 5 | 100 | 1999.49 | -2.65 | 15.03
| 2100 | 5 | 100 | 2099.11 | -4.16 | 23.61
| 2200 | 5 | 100 | 2198.73 | -5.68 | 32.19
| 2300 | 5 | 100 | 2298.35 | -7.19 | 40.78
| 2400 | 5 | 100 | 2397.97 | -8.7 | 49.36
| 2500 | 5 | 100 | 2497.59 | -10.22 | 57.94
| 2600 | 5 | 100 | 2597.21 | -11.73 | 66.53
| 2700 | 5 | 100 | 2696.83 | -13.24 | 75.11
| 2800 | 5 | 100 | 2796.45 | -14.76 | 83.69
| 2900 | 5 | 100 | 2896.07 | -16.27 | 92.28
| 3000 | 5 | 100 | 2995.69 | -17.78 | 100.86
| 3100 | 5 | 100 | 3095.31 | -19.3 | 109.44
| 3200 | 5 | 100 | 3194.93 | -20.81 | 118.03
| 3300 | 5 | 100 | 3294.55 | -22.32 | 126.61
| 3400 | 5 | 100 | 3394.17 | -23.84 | 135.19
| 3500 | 5 | 100 | 3493.78 | -25.35 | 143.77
| 3600 | 5 | 100 | 3593.4 | -26.86 | 152.36
| 3700 | 5 | 100 | 3693.02 | -28.38 | 160.94
| 3800 | 5 | 100 | 3792.64 | -29.89 | 169.52
| 3900 | 5 | 100 | 3892.26 | -31.41 | 178.11
| 4000 | 5 | 100 | 3991.88 | -32.92 | 186.69
| 4100 | 5 | 100 | 4091.5 | -34.43 | 195.27
| 4200 | 5 | 100 | 4191.12 | -35.95 | 203.86
| 4300 | 5 | 100 | 4290.74 | -37.46 | 212.44
| 4400 | 5 | 100 | 4390.36 | -38.97 | 221.02
| 4500 | 5 | 100 | 4489.98 | -40.49 | 229.61
| 4600 | 5 | 100 | 4589.6 | -42 | 238.19
| 4700 | 5 | 100 | 4689.22 | -43.51 | 246.77
| 4800 | 5 | 100 | 4788.84 | -45.03 | 255.36
| 4900 | 5 | 100 | 4888.46 | -46.54 | 263.94
| 5000 | 5 | 100 | 4988.08 | -48.05 | 272.52
| 5011.97 | 5 | 100 | 5000 | -48.23 | 273.55
| 5050 | 7.28 | 101.6 | 5037.81 | -49.01 | 277.54
| 5100 | 10.27 | 102.63 | 5087.22 | -50.62 | 284.99
| 5150 | 13.27 | 103.2 | 5136.16 | -52.9 | 294.93
| 5200 | 16.27 | 103.56 | 5184.51 | -55.86 | 307.33
| 5250 | 19.27 | 103.82 | 5232.12 | -59.47 | 322.15
| 5300 | 22.27 | 104 | 5278.86 | -63.74 | 339.36
| 5350 | 25.27 | 104.15 | 5324.62 | -68.64 | 358.9
| 5400 | 28.27 | 104.26 | 5369.25 | -74.16 | 380.73
| 5435.15 | 30.37 | 104.33 | 5399.9 | -78.41 | 397.41
| 5500 | 30.37 | 104.33 | 5455.85 | -86.53 | 429.18
| 5600 | 30.37 | 104.33 | 5542.12 | -99.04 | 478.17
| 5700 | 30.37 | 104.33 | 5628.4 | -111.56 | 527.16
| 5800 | 30.37 | 104.33 | 5714.67 | -124.07 | 576.15
| 5900 | 30.37 | 104.33 | 5800.94 | -136.59 | 625.14
| 6000 | 30.37 | 104.33 | 5887.22 | -149.1 | 674.13
| 6100 | 30.37 | 104.33 | 5973.49 | -161.62 | 723.12
| 6200 | 30.37 | 104.33 | 6059.77 | -174.14 | 772.12
| 6300 | 30.37 | 104.33 | 6146.04 | -186.65 | 821.11
| 6400 | 30.37 | 104.33 | 6232.31 | -199.17 | 870.1
| 6500 | 30.37 | 104.33 | 6318.59 | -211.68 | 919.09
| 6600 | 30.37 | 104.33 | 6404.86 | -224.2 | 968.08
| 6700 | 30.37 | 104.33 | 6491.14 | -236.71 | 1017.07
| 6800 | 30.37 | 104.33 | 6577.41 | -249.23 | 1066.06
| 6900 | 30.37 | 104.33 | 6663.69 | -261.74 | 1115.06
| 7000 | 30.37 | 104.33 | 6749.96 | -274.26 | 1164.05
| 7071.76 | 30.37 | 104.33 | 6811.87 | -283.24 | 1199.2
| 7100 | 31.08 | 109.68 | 6836.15 | -287.46 | 1212.99
| 7150 | 32.84 | 118.54 | 6878.59 | -298.29 | 1237.06
| 7200 | 35.15 | 126.47 | 6920.07 | -313.33 | 1260.56
| 7250 | 37.93 | 133.46 | 6960.25 | -332.47 | 1283.3
| 7300 | 41.07 | 139.59 | 6998.84 | -355.56 | 1305.12
| 7350 | 44.49 | 144.96 | 7035.55 | -382.43 | 1325.84
| 7400 | 48.14 | 149.69 | 7070.09 | -412.86 | 1345.31
| 7450 | 51.96 | 153.91 | 7102.2 | -446.64 | 1363.37
| 7500 | 55.91 | 157.69 | 7131.64 | -483.5 | 1379.9
| 7550 | 59.97 | 161.14 | 7158.18 | -523.16 | 1394.77
| 7600 | 64.11 | 164.31 | 7181.62 | -565.32 | 1407.85
| 7650 | 68.32 | 167.26 | 7201.78 | -609.67 | 1419.07
| 7700 | 72.58 | 170.05 | 7218.52 | -655.85 | 1428.31
| 7750 | 76.87 | 172.71 | 7231.69 | -703.52 | 1435.53
| 7800 | 81.19 | 175.27 | 7241.21 | -752.32 | 1440.66
| 7850 | 85.52 | 177.78 | 7246.99 | -801.88 | 1443.67
| 7901.5 | 90 | 180.33 | 7249 | -853.31 | 1444.51
| 8000 | 90 | 180.33 | 7249 | -951.82 | 1443.95
| 8100 | 90 | 180.33 | 7249 | -1051.81 | 1443.37
| 8200 | 90 | 180.33 | 7249 | -1151.81 | 1442.79
| 8300 | 90 | 180.33 | 7249 | -1251.81 | 1442.22
| 8400 | 90 | 180.33 | 7249 | -1351.81 | 1441.64
| 8500 | 90 | 180.33 | 7249 | -1451.81 | 1441.07
| 8600 | 90 | 180.33 | 7249 | -1551.81 | 1440.49
| 8700 | 90 | 180.33 | 7249 | -1651.8 | 1439.91
| 8800 | 90 | 180.33 | 7249 | -1751.8 | 1439.34
| 8900 | 90 | 180.33 | 7249 | -1851.8 | 1438.76
| 9000 | 90 | 180.33 | 7249 | -1951.8 | 1438.19
| 9100 | 90 | 180.33 | 7249 | -2051.8 | 1437.61
| 9200 | 90 | 180.33 | 7249 | -2151.8 | 1437.03
| 9300 | 90 | 180.33 | 7249 | -2251.79 | 1436.46
| 9400 | 90 | 180.33 | 7249 | -2351.79 | 1435.88
| 9500 | 90 | 180.33 | 7249 | -2451.79 | 1435.31
| 9600 | 90 | 180.33 | 7249 | -2551.79 | 1434.73
| 9700 | 90 | 180.33 | 7249 | -2651.79 | 1434.15
| 9800 | 90 | 180.33 | 7249 | -2751.79 | 1433.58
| 9900 | 90 | 180.33 | 7249 | -2851.78 | 1433
| 10000 | 90 | 180.33 | 7249 | -2951.78 | 1432.43
| 10100 | 90 | 180.33 | 7249 | -3051.78 | 1431.85
| 10200 | 90 | 180.33 | 7249 | -3151.78 | 1431.27
| 10300 | 90 | 180.33 | 7249 | -3251.78 | 1430.7
| 10400 | 90 | 180.33 | 7249 | -3351.78 | 1430.12
| 10500 | 90 | 180.33 | 7249 | -3451.77 | 1429.55
| 10600 | 90 | 180.33 | 7249 | -3551.77 | 1428.97
| 10700 | 90 | 180.33 | 7249 | -3651.77 | 1428.39
| 10800 | 90 | 180.33 | 7249 | -3751.77 | 1427.82
| 10900 | 90 | 180.33 | 7249 | -3851.77 | 1427.24
| 11000 | 90 | 180.33 | 7249 | -3951.77 | 1426.67
| 11100 | 90 | 180.33 | 7249 | -4051.76 | 1426.09
| 11200 | 90 | 180.33 | 7249 | -4151.76 | 1425.51
| 11300 | 90 | 180.33 | 7249 | -4251.76 | 1424.94
| 11400 | 90 | 180.33 | 7249 | -4351.76 | 1424.36
| 11500 | 90 | 180.33 | 7249 | -4451.76 | 1423.79
| 11600 | 90 | 180.33 | 7249 | -4551.76 | 1423.21
| 11700 | 90 | 180.33 | 7249 | -4651.75 | 1422.64
| 11800 | 90 | 180.33 | 7249 | -4751.75 | 1422.06
| 11900 | 90 | 180.33 | 7249 | -4851.75 | 1421.48
| 12000 | 90 | 180.33 | 7249 | -4951.75 | 1420.91
| 12021.71 | 90 | 180.33 | 7249 | -4973.46 | 1420.78

## Lookup (hidden)
North Reference | RetunValue | Grid Type | ReturnValue | Deviation Indicator | ReturnValue
| 2 |  | 0 |  | 4
True |  | SPCS-Colorado Central-NAD27 |  | Directional
Grid |  | SPCS-Colorado Central-NAD83 |  | High Angle
|  | SPCS-Colorado North-NAD27 |  | Horizontal
SPCS-Colorado North-NAD83
SPCS-Colorado South-NAD27
SPCS-Colorado South-NAD83
UTM-Zone 12 NAD27
UTM-Zone 12 NAD83
UTM-Zone 13 NAD27
UTM-Zone 13 NAD83