## Data
Header Information | measured depth (ft) | inclination (°) | azimuth (°) | true vertical depth (ft) | northing +N/-S (ft) | easting +E/-W (ft)
Operator Name | 0 | 0 | 0 | 0 | 0 | 0
WHITING OIL AND GAS CORP. | 300 | 0 | 0 | 300 | 0 | 0
Operator Number | 400 | 2 | 144.711 | 399.98 | -1.42 | 1.01
| 500 | 4 | 144.711 | 499.84 | -5.7 | 4.03
Well Name and Number | 600 | 6 | 144.711 | 599.45 | -12.81 | 9.07
Razor Federal #29G-2044 | 700 | 8 | 144.711 | 698.7 | -22.76 | 16.11
API Number (if available) | 800 | 10 | 144.711 | 797.47 | -35.53 | 25.14
| 900 | 12 | 144.711 | 895.62 | -51.1 | 36.17
Location: QQ SEC TWP RGE | 1000 | 14 | 144.711 | 993.06 | -69.46 | 49.16
SWNE Sec 29-T10N-R58W | 1100 | 16 | 144.711 | 1089.64 | -90.59 | 64.11
Citing Type: Planned or Actual | 1139.32 | 16.786 | 144.711 | 1127.37 | -99.64 | 70.52
PLANNED | 1200 | 16.786 | 144.711 | 1185.46 | -113.95 | 80.65
Deviation Indicator | 1300 | 16.786 | 144.711 | 1281.2 | -137.52 | 97.33
0 | 1400 | 16.786 | 144.711 | 1376.94 | -161.1 | 114.01
North Reference | 1500 | 16.786 | 144.711 | 1472.67 | -184.67 | 130.7
True | 1600 | 16.786 | 144.711 | 1568.41 | -208.24 | 147.38
Grid Type | 1700 | 16.786 | 144.711 | 1664.15 | -231.82 | 164.07
#VALUE! | 1800 | 16.786 | 144.711 | 1759.89 | -255.39 | 180.75
| 1900 | 16.786 | 144.711 | 1855.63 | -278.97 | 197.43
| 2000 | 16.786 | 144.711 | 1951.37 | -302.54 | 214.12
| 2100 | 16.786 | 144.711 | 2047.11 | -326.11 | 230.8
| 2200 | 16.786 | 144.711 | 2142.85 | -349.69 | 247.49
| 2300 | 16.786 | 144.711 | 2238.58 | -373.26 | 264.17
| 2400 | 16.786 | 144.711 | 2334.32 | -396.83 | 280.86
| 2500 | 16.786 | 144.711 | 2430.06 | -420.41 | 297.54
| 2600 | 16.786 | 144.711 | 2525.8 | -443.98 | 314.22
| 2700 | 16.786 | 144.711 | 2621.54 | -467.56 | 330.91
| 2800 | 16.786 | 144.711 | 2717.28 | -491.13 | 347.59
| 2900 | 16.786 | 144.711 | 2813.02 | -514.7 | 364.28
| 3000 | 16.786 | 144.711 | 2908.76 | -538.28 | 380.96
| 3100 | 16.786 | 144.711 | 3004.49 | -561.85 | 397.64
| 3200 | 16.786 | 144.711 | 3100.23 | -585.43 | 414.33
| 3300 | 16.786 | 144.711 | 3195.97 | -609 | 431.01
| 3400 | 16.786 | 144.711 | 3291.71 | -632.57 | 447.7
| 3500 | 16.786 | 144.711 | 3387.45 | -656.15 | 464.38
| 3600 | 16.786 | 144.711 | 3483.19 | -679.72 | 481.07
| 3700 | 16.786 | 144.711 | 3578.93 | -703.29 | 497.75
| 3800 | 16.786 | 144.711 | 3674.67 | -726.87 | 514.43
| 3900 | 16.786 | 144.711 | 3770.41 | -750.44 | 531.12
| 4000 | 16.786 | 144.711 | 3866.14 | -774.02 | 547.8
| 4100 | 16.786 | 144.711 | 3961.88 | -797.59 | 564.49
| 4200 | 16.786 | 144.711 | 4057.62 | -821.16 | 581.17
| 4300 | 16.786 | 144.711 | 4153.36 | -844.74 | 597.85
| 4400 | 16.786 | 144.711 | 4249.1 | -868.31 | 614.54
| 4459.57 | 16.786 | 144.711 | 4306.13 | -882.36 | 624.48
| 4500 | 15.978 | 144.711 | 4344.92 | -891.66 | 631.06
| 4600 | 13.978 | 144.711 | 4441.52 | -912.76 | 645.99
| 4700 | 11.978 | 144.711 | 4538.96 | -931.09 | 658.97
| 4800 | 9.978 | 144.711 | 4637.12 | -946.63 | 669.97
| 4900 | 7.978 | 144.711 | 4735.89 | -959.37 | 678.98
| 5000 | 5.978 | 144.711 | 4835.15 | -969.28 | 686
| 5100 | 3.978 | 144.711 | 4934.76 | -976.37 | 691.01
| 5200 | 1.978 | 144.711 | 5034.62 | -980.61 | 694.01
| 5298.9 | 0 | 0 | 5133.5 | -982 | 695
| 5300 | 0 | 0 | 5134.6 | -982 | 695
| 5400 | 0 | 0 | 5234.6 | -982 | 695
| 5498.9 | 0 | 0 | 5333.5 | -982 | 695
| 5500 | 0.099 | 359.729 | 5334.6 | -982 | 695
| 5550 | 4.6 | 359.729 | 5384.55 | -979.95 | 694.99
| 5600 | 9.101 | 359.729 | 5434.18 | -973.99 | 694.96
| 5650 | 13.602 | 359.729 | 5483.19 | -964.15 | 694.92
| 5700 | 18.103 | 359.729 | 5531.28 | -950.49 | 694.85
| 5750 | 22.604 | 359.729 | 5578.14 | -933.11 | 694.77
| 5800 | 27.104 | 359.729 | 5623.5 | -912.1 | 694.67
| 5850 | 31.605 | 359.729 | 5667.07 | -887.59 | 694.55
| 5900 | 36.106 | 359.729 | 5708.58 | -859.75 | 694.42
| 5950 | 40.607 | 359.729 | 5747.78 | -828.73 | 694.28
| 6000 | 45.108 | 359.729 | 5784.42 | -794.73 | 694.11
| 6050 | 49.609 | 359.729 | 5818.28 | -757.96 | 693.94
| 6100 | 54.11 | 359.729 | 5849.15 | -718.64 | 693.75
| 6150 | 58.61 | 359.729 | 5876.85 | -677.03 | 693.56
| 6200 | 63.111 | 359.729 | 5901.19 | -633.37 | 693.35
| 6250 | 67.612 | 359.729 | 5922.02 | -587.93 | 693.14
| 6300 | 72.113 | 359.729 | 5939.23 | -541 | 692.91
| 6350 | 76.614 | 359.729 | 5952.71 | -492.86 | 692.69
| 6400 | 81.115 | 359.729 | 5962.36 | -443.82 | 692.45
| 6450 | 85.615 | 359.729 | 5968.14 | -394.17 | 692.22
| 6498.71 | 90 | 359.729 | 5970 | -345.51 | 691.99
| 6500 | 90 | 359.729 | 5970 | -344.21 | 691.98
| 6600 | 90 | 359.729 | 5970 | -244.22 | 691.51
| 6700 | 90 | 359.729 | 5970 | -144.22 | 691.04
| 6800 | 90 | 359.729 | 5970 | -44.22 | 690.56
| 6900 | 90 | 359.729 | 5970 | 55.78 | 690.09
| 7000 | 90 | 359.729 | 5970 | 155.78 | 689.62
| 7100 | 90 | 359.729 | 5970 | 255.78 | 689.15
| 7200 | 90 | 359.729 | 5970 | 355.78 | 688.67
| 7300 | 90 | 359.729 | 5970 | 455.78 | 688.2
| 7400 | 90 | 359.729 | 5970 | 555.78 | 687.73
| 7500 | 90 | 359.729 | 5970 | 655.77 | 687.25
| 7600 | 90 | 359.729 | 5970 | 755.77 | 686.78
| 7700 | 90 | 359.729 | 5970 | 855.77 | 686.31
| 7800 | 90 | 359.729 | 5970 | 955.77 | 685.83
| 7900 | 90 | 359.729 | 5970 | 1055.77 | 685.36
| 8000 | 90 | 359.729 | 5970 | 1155.77 | 684.89
| 8100 | 90 | 359.729 | 5970 | 1255.77 | 684.42
| 8200 | 90 | 359.729 | 5970 | 1355.77 | 683.94
| 8300 | 90 | 359.729 | 5970 | 1455.77 | 683.47
| 8400 | 90 | 359.729 | 5970 | 1555.76 | 683
| 8500 | 90 | 359.729 | 5970 | 1655.76 | 682.52
| 8600 | 90 | 359.729 | 5970 | 1755.76 | 682.05
| 8700 | 90 | 359.729 | 5970 | 1855.76 | 681.58
| 8800 | 90 | 359.729 | 5970 | 1955.76 | 681.1
| 8900 | 90 | 359.729 | 5970 | 2055.76 | 680.63
| 9000 | 90 | 359.729 | 5970 | 2155.76 | 680.16
| 9100 | 90 | 359.729 | 5970 | 2255.76 | 679.69
| 9200 | 90 | 359.729 | 5970 | 2355.76 | 679.21
| 9300 | 90 | 359.729 | 5970 | 2455.75 | 678.74
| 9400 | 90 | 359.729 | 5970 | 2555.75 | 678.27
| 9500 | 90 | 359.729 | 5970 | 2655.75 | 677.79
| 9600 | 90 | 359.729 | 5970 | 2755.75 | 677.32
| 9700 | 90 | 359.729 | 5970 | 2855.75 | 676.85
| 9800 | 90 | 359.729 | 5970 | 2955.75 | 676.38
| 9900 | 90 | 359.729 | 5970 | 3055.75 | 675.9
| 10000 | 90 | 359.729 | 5970 | 3155.75 | 675.43
| 10100 | 90 | 359.729 | 5970 | 3255.75 | 674.96
| 10200 | 90 | 359.729 | 5970 | 3355.74 | 674.48
| 10300 | 90 | 359.729 | 5970 | 3455.74 | 674.01
| 10400 | 90 | 359.729 | 5970 | 3555.74 | 673.54
| 10500 | 90 | 359.729 | 5970 | 3655.74 | 673.06
| 10600 | 90 | 359.729 | 5970 | 3755.74 | 672.59
| 10700 | 90 | 359.729 | 5970 | 3855.74 | 672.12
| 10800 | 90 | 359.729 | 5970 | 3955.74 | 671.65
| 10900 | 90 | 359.729 | 5970 | 4055.74 | 671.17
| 11000 | 90 | 359.729 | 5970 | 4155.73 | 670.7
| 11100 | 90 | 359.729 | 5970 | 4255.73 | 670.23
| 11200 | 90 | 359.729 | 5970 | 4355.73 | 669.75
| 11300 | 90 | 359.729 | 5970 | 4455.73 | 669.28
| 11400 | 90 | 359.729 | 5970 | 4555.73 | 668.81
| 11500 | 90 | 359.729 | 5970 | 4655.73 | 668.33
| 11600 | 90 | 359.729 | 5970 | 4755.73 | 667.86
| 11700 | 90 | 359.729 | 5970 | 4855.73 | 667.39
| 11800 | 90 | 359.729 | 5970 | 4955.73 | 666.92
| 11900 | 90 | 359.729 | 5970 | 5055.72 | 666.44
| 12000 | 90 | 359.729 | 5970 | 5155.72 | 665.97
| 12100 | 90 | 359.729 | 5970 | 5255.72 | 665.5
| 12200 | 90 | 359.729 | 5970 | 5355.72 | 665.02
| 12300 | 90 | 359.729 | 5970 | 5455.72 | 664.55
| 12400 | 90 | 359.729 | 5970 | 5555.72 | 664.08
| 12500 | 90 | 359.729 | 5970 | 5655.72 | 663.6
| 12600 | 90 | 359.729 | 5970 | 5755.72 | 663.13
| 12700 | 90 | 359.729 | 5970 | 5855.72 | 662.66
| 12800 | 90 | 359.729 | 5970 | 5955.71 | 662.19
| 12900 | 90 | 359.729 | 5970 | 6055.71 | 661.71
| 13000 | 90 | 359.729 | 5970 | 6155.71 | 661.24
| 13100 | 90 | 359.729 | 5970 | 6255.71 | 660.77
| 13200 | 90 | 359.729 | 5970 | 6355.71 | 660.29
| 13300 | 90 | 359.729 | 5970 | 6455.71 | 659.82
| 13400 | 90 | 359.729 | 5970 | 6555.71 | 659.35
| 13500 | 90 | 359.729 | 5970 | 6655.71 | 658.87
| 13600 | 90 | 359.729 | 5970 | 6755.71 | 658.4
| 13700 | 90 | 359.729 | 5970 | 6855.7 | 657.93
| 13800 | 90 | 359.729 | 5970 | 6955.7 | 657.46
| 13900 | 90 | 359.729 | 5970 | 7055.7 | 656.98
| 14000 | 90 | 359.729 | 5970 | 7155.7 | 656.51
| 14100 | 90 | 359.729 | 5970 | 7255.7 | 656.04
| 14166.58 | 90 | 359.729 | 5970 | 7322.28 | 655.72

## Lookup (hidden)
North Reference | RetunValue | Grid Type | ReturnValue | Deviation Indicator | ReturnValue
| 2 |  | 0 |  | 1
True |  | SPCS-Colorado Central-NAD27 |  | Directional
Grid |  | SPCS-Colorado Central-NAD83 |  | High Angle
|  | SPCS-Colorado North-NAD27 |  | Horizontal
SPCS-Colorado North-NAD83
SPCS-Colorado South-NAD27
SPCS-Colorado South-NAD83
UTM-Zone 12 NAD27
UTM-Zone 12 NAD83
UTM-Zone 13 NAD27
UTM-Zone 13 NAD83