## Data
Header Information | measured depth (ft) | inclination (°) | azimuth (°) | true vertical depth (ft) | northing +N/-S (ft) | easting +E/-W (ft)
Operator Name | 0 | 0 | 0 | 0 | 0 | 0
BISON EXPLORATION | 1600 | 1 | 257.96 | 1599.99 | -0.09 | -0.43 | VERSION | 2
Operator Number | 1700 | 3 | 257.96 | 1699.93 | -0.82 | -3.84
| 1800 | 3.455 | 257.96 | 1799.75 | -2.06 | -9.65
Well Name and Number | 1900 | 3.455 | 257.96 | 1899.57 | -3.31 | -15.54
JAMASO 4-65 5-6-8 | 2000 | 3.455 | 257.96 | 1999.39 | -4.57 | -21.43
API Number (if available) | 2100 | 3.455 | 257.96 | 2099.21 | -5.83 | -27.33
| 2200 | 3.455 | 257.96 | 2199.02 | -7.09 | -33.22
Location: QQ SEC TWP RGE | 2300 | 3.455 | 257.96 | 2298.84 | -8.34 | -39.11
SWNW SEC 4 T4S R65W | 2400 | 3.455 | 257.96 | 2398.66 | -9.6 | -45.01
Citing Type: Planned or Actual | 2499.99 | 3.455 | 257.96 | 2498.48 | -10.86 | -50.9
PLANNED | 2599.99 | 3.455 | 257.96 | 2598.3 | -12.11 | -56.8
Deviation Indicator | 2699.99 | 3.455 | 257.96 | 2698.11 | -13.37 | -62.69
Horizontal | 2799.99 | 3.455 | 257.96 | 2797.93 | -14.63 | -68.58
North Reference | 2899.99 | 3.455 | 257.96 | 2897.75 | -15.89 | -74.48
True | 2999.99 | 3.455 | 257.96 | 2997.57 | -17.14 | -80.37
Grid Type | 3099.99 | 3.455 | 257.96 | 3097.39 | -18.4 | -86.27
#VALUE! | 3199.99 | 3.455 | 257.96 | 3197.2 | -19.66 | -92.16
| 3299.99 | 3.455 | 257.96 | 3297.02 | -20.91 | -98.05
| 3399.99 | 3.455 | 257.96 | 3396.84 | -22.17 | -103.95
| 3499.99 | 3.455 | 257.96 | 3496.66 | -23.43 | -109.84
| 3599.99 | 3.455 | 257.96 | 3596.48 | -24.69 | -115.74
| 3699.99 | 3.455 | 257.96 | 3696.29 | -25.94 | -121.63
| 3799.99 | 3.455 | 257.96 | 3796.11 | -27.2 | -127.52
| 3899.99 | 3.455 | 257.96 | 3895.93 | -28.46 | -133.42
| 3999.99 | 3.455 | 257.96 | 3995.75 | -29.71 | -139.31
| 4099.99 | 3.455 | 257.96 | 4095.57 | -30.97 | -145.21
| 4199.99 | 3.455 | 257.96 | 4195.38 | -32.23 | -151.1
| 4299.99 | 3.455 | 257.96 | 4295.2 | -33.49 | -156.99
| 4399.99 | 3.455 | 257.96 | 4395.02 | -34.74 | -162.89
| 4499.99 | 3.455 | 257.96 | 4494.84 | -36 | -168.78
| 4599.99 | 3.455 | 257.96 | 4594.66 | -37.26 | -174.68
| 4699.99 | 3.455 | 257.96 | 4694.47 | -38.51 | -180.57
| 4799.99 | 3.455 | 257.96 | 4794.29 | -39.77 | -186.46
| 4899.99 | 3.455 | 257.96 | 4894.11 | -41.03 | -192.36
| 4999.99 | 3.455 | 257.96 | 4993.93 | -42.29 | -198.25
| 5099.99 | 3.455 | 257.96 | 5093.75 | -43.54 | -204.15
| 5199.99 | 3.455 | 257.96 | 5193.56 | -44.8 | -210.04
| 5299.99 | 3.455 | 257.96 | 5293.38 | -46.06 | -215.93
| 5399.99 | 3.455 | 257.96 | 5393.2 | -47.31 | -221.83
| 5499.99 | 3.455 | 257.96 | 5493.02 | -48.57 | -227.72
| 5599.99 | 3.455 | 257.96 | 5592.84 | -49.83 | -233.62
| 5699.99 | 3.455 | 257.96 | 5692.65 | -51.09 | -239.51
| 5799.99 | 3.455 | 257.96 | 5792.47 | -52.34 | -245.4
| 5899.99 | 3.455 | 257.96 | 5892.29 | -53.6 | -251.3
| 5999.99 | 3.455 | 257.96 | 5992.11 | -54.86 | -257.19
| 6099.99 | 3.455 | 257.96 | 6091.93 | -56.11 | -263.08
| 6199.99 | 3.455 | 257.96 | 6191.75 | -57.37 | -268.98
| 6299.99 | 3.455 | 257.96 | 6291.56 | -58.63 | -274.87
| 6399.99 | 3.455 | 257.96 | 6391.38 | -59.89 | -280.77
| 6499.99 | 3.455 | 257.96 | 6491.2 | -61.14 | -286.66
| 6599.99 | 3.455 | 257.96 | 6591.02 | -62.4 | -292.55
| 6699.99 | 3.455 | 257.96 | 6690.84 | -63.66 | -298.45
| 6799.99 | 3.455 | 257.96 | 6790.65 | -64.91 | -304.34
| 6899.99 | 3.455 | 257.96 | 6890.47 | -66.17 | -310.24
| 6999.99 | 3.455 | 257.96 | 6990.29 | -67.43 | -316.13
| 7099.99 | 2.228 | 257.96 | 7090.14 | -68.55 | -321.38
| 7199.99 | 0.228 | 257.96 | 7190.11 | -69 | -323.48
| 7399.99 | 7.587 | 270.255 | 7389.9 | -68.98 | -328.43
| 7499.98 | 17.754 | 270.255 | 7487.33 | -68.88 | -350.34
| 7599.98 | 27.922 | 270.255 | 7579.37 | -68.71 | -389.1
| 7699.98 | 38.09 | 270.255 | 7663.12 | -68.47 | -443.5
| 7799.98 | 48.258 | 270.255 | 7735.95 | -68.16 | -511.83
| 7899.98 | 58.426 | 270.255 | 7795.58 | -67.81 | -591.95
| 7999.98 | 68.594 | 270.255 | 7840.13 | -67.41 | -681.33
| 8099.98 | 78.761 | 270.255 | 7868.19 | -66.98 | -777.17
| 8199.98 | 88.929 | 270.255 | 7878.9 | -66.54 | -876.46
| 8299.98 | 90 | 270.255 | 7879 | -66.1 | -976.46
| 8399.98 | 90 | 270.255 | 7879 | -65.65 | -1076.46
| 8499.98 | 90 | 270.255 | 7879 | -65.21 | -1176.46
| 8599.98 | 90 | 270.255 | 7879 | -64.76 | -1276.46
| 8699.98 | 90 | 270.255 | 7879 | -64.32 | -1376.46
| 8799.98 | 90 | 270.255 | 7879 | -63.87 | -1476.46
| 8899.98 | 90 | 270.255 | 7879 | -63.43 | -1576.45
| 8999.98 | 90 | 270.255 | 7879 | -62.99 | -1676.45
| 9099.98 | 90 | 270.255 | 7879 | -62.54 | -1776.45
| 9199.98 | 90 | 270.255 | 7879 | -62.1 | -1876.45
| 9299.98 | 90 | 270.255 | 7879 | -61.65 | -1976.45
| 9399.98 | 90 | 270.255 | 7879 | -61.21 | -2076.45
| 9499.98 | 90 | 270.255 | 7879 | -60.76 | -2176.45
| 9599.98 | 90 | 270.255 | 7879 | -60.32 | -2276.45
| 9699.98 | 90 | 270.255 | 7879 | -59.87 | -2376.45
| 9799.98 | 90 | 270.255 | 7879 | -59.43 | -2476.44
| 9899.98 | 90 | 270.255 | 7879 | -58.98 | -2576.44
| 9999.98 | 90 | 270.255 | 7879 | -58.54 | -2676.44
| 10099.98 | 90 | 270.255 | 7879 | -58.1 | -2776.44
| 10199.98 | 90 | 270.255 | 7879 | -57.65 | -2876.44
| 10299.98 | 90 | 270.255 | 7879 | -57.21 | -2976.44
| 10399.98 | 90 | 270.255 | 7879 | -56.76 | -3076.44
| 10499.98 | 90 | 270.255 | 7879 | -56.32 | -3176.44
| 10599.98 | 90 | 270.255 | 7879 | -55.87 | -3276.43
| 10699.98 | 90 | 270.255 | 7879 | -55.43 | -3376.43
| 10799.98 | 90 | 270.255 | 7879 | -54.98 | -3476.43
| 10899.98 | 90 | 270.255 | 7879 | -54.54 | -3576.43
| 10999.98 | 90 | 270.255 | 7879 | -54.1 | -3676.43
| 11099.98 | 90 | 270.255 | 7879 | -53.65 | -3776.43
| 11199.98 | 90 | 270.255 | 7879 | -53.21 | -3876.43
| 11299.98 | 90 | 270.255 | 7879 | -52.76 | -3976.43
| 11399.98 | 90 | 270.255 | 7879 | -52.32 | -4076.42
| 11499.98 | 90 | 270.255 | 7879 | -51.87 | -4176.42
| 11599.98 | 90 | 270.255 | 7879 | -51.43 | -4276.42
| 11699.98 | 90 | 270.255 | 7879 | -50.98 | -4376.42
| 11799.98 | 90 | 270.255 | 7879 | -50.54 | -4476.42
| 11899.98 | 90 | 270.255 | 7879 | -50.09 | -4576.42
| 11999.98 | 90 | 270.255 | 7879 | -49.65 | -4676.42
| 12099.98 | 90 | 270.255 | 7879 | -49.21 | -4776.42
| 12199.98 | 90 | 270.255 | 7879 | -48.76 | -4876.42
| 12299.98 | 90 | 270.255 | 7879 | -48.32 | -4976.41
| 12399.98 | 90 | 270.255 | 7879 | -47.87 | -5076.41
| 12499.97 | 90 | 270.255 | 7879 | -47.43 | -5176.41
| 12599.97 | 90 | 270.255 | 7879 | -46.98 | -5276.41
| 12699.97 | 90 | 270.255 | 7879 | -46.54 | -5376.41
| 12799.97 | 90 | 270.255 | 7879 | -46.09 | -5476.41
| 12899.97 | 90 | 270.255 | 7879 | -45.65 | -5576.41
| 12999.97 | 90 | 270.255 | 7879 | -45.2 | -5676.41
| 13099.97 | 90 | 270.255 | 7879 | -44.76 | -5776.4
| 13199.97 | 90 | 270.255 | 7879 | -44.32 | -5876.4
| 13299.97 | 90 | 270.255 | 7879 | -43.87 | -5976.4
| 13399.97 | 90 | 270.255 | 7879 | -43.43 | -6076.4
| 13499.97 | 90 | 270.255 | 7879 | -42.98 | -6176.4
| 13599.97 | 90 | 270.255 | 7879 | -42.54 | -6276.4
| 13699.97 | 90 | 270.255 | 7879 | -42.09 | -6376.4
| 13799.97 | 90 | 270.255 | 7879 | -41.65 | -6476.4
| 13899.97 | 90 | 270.255 | 7879 | -41.2 | -6576.4
| 13999.97 | 90 | 270.255 | 7879 | -40.76 | -6676.39
| 14099.97 | 90 | 270.255 | 7879 | -40.31 | -6776.39
| 14199.97 | 90 | 270.255 | 7879 | -39.87 | -6876.39
| 14299.97 | 90 | 270.255 | 7879 | -39.43 | -6976.39
| 14399.97 | 90 | 270.255 | 7879 | -38.98 | -7076.39
| 14499.97 | 90 | 270.255 | 7879 | -38.54 | -7176.39
| 14599.97 | 90 | 270.255 | 7879 | -38.09 | -7276.39
| 14699.97 | 90 | 270.255 | 7879 | -37.65 | -7376.39
| 14799.97 | 90 | 270.255 | 7879 | -37.2 | -7476.38
| 14899.97 | 90 | 270.255 | 7879 | -36.76 | -7576.38
| 14999.97 | 90 | 270.255 | 7879 | -36.31 | -7676.38
| 15099.97 | 90 | 270.255 | 7879 | -35.87 | -7776.38
| 15199.97 | 90 | 270.255 | 7879 | -35.42 | -7876.38
| 15299.97 | 90 | 270.255 | 7879 | -34.98 | -7976.38
| 15399.97 | 90 | 270.255 | 7879 | -34.54 | -8076.38
| 15499.97 | 90 | 270.255 | 7879 | -34.09 | -8176.38
| 15599.97 | 90 | 270.255 | 7879 | -33.65 | -8276.37
| 15699.97 | 90 | 270.255 | 7879 | -33.2 | -8376.37
| 15799.97 | 90 | 270.255 | 7879 | -32.76 | -8476.37
| 15899.97 | 90 | 270.255 | 7879 | -32.31 | -8576.37
| 15999.97 | 90 | 270.255 | 7879 | -31.87 | -8676.37
| 16099.97 | 90 | 270.255 | 7879 | -31.42 | -8776.37
| 16199.97 | 90 | 270.255 | 7879 | -30.98 | -8876.37
| 16299.97 | 90 | 270.255 | 7879 | -30.54 | -8976.37
| 16399.97 | 90 | 270.255 | 7879 | -30.09 | -9076.37
| 16499.97 | 90 | 270.255 | 7879 | -29.65 | -9176.36
| 16599.97 | 90 | 270.255 | 7879 | -29.2 | -9276.36
| 16699.97 | 90 | 270.255 | 7879 | -28.76 | -9376.36
| 16799.97 | 90 | 270.255 | 7879 | -28.31 | -9476.36
| 16899.97 | 90 | 270.255 | 7879 | -27.87 | -9576.36
| 16999.97 | 90 | 270.255 | 7879 | -27.42 | -9676.36
| 17099.97 | 90 | 270.255 | 7879 | -26.98 | -9776.36
| 17199.97 | 90 | 270.255 | 7879 | -26.53 | -9876.36
| 17299.97 | 90 | 270.255 | 7879 | -26.09 | -9976.35
| 17399.97 | 90 | 270.255 | 7879 | -25.65 | -10076.35
| 17499.96 | 90 | 270.255 | 7879 | -25.2 | -10176.35
| 17599.96 | 90 | 270.255 | 7879 | -24.76 | -10276.35
| 17699.96 | 90 | 270.255 | 7879 | -24.31 | -10376.35
| 17799.96 | 90 | 270.255 | 7879 | -23.87 | -10476.35
| 17899.96 | 90 | 270.255 | 7879 | -23.42 | -10576.35
| 17993.9 | 90 | 270.255 | 7879 | -23.01 | -10670.28

## Lookup (hidden)
North Reference | RetunValue | Grid Type | ReturnValue | Deviation Indicator | ReturnValue
| 2 |  | 0 |  | 4
True |  | SPCS-Colorado Central-NAD27 |  | Directional
Grid |  | SPCS-Colorado Central-NAD83 |  | High Angle
|  | SPCS-Colorado North-NAD27 |  | Horizontal
SPCS-Colorado North-NAD83
SPCS-Colorado South-NAD27
SPCS-Colorado South-NAD83
UTM-Zone 12 NAD27
UTM-Zone 12 NAD83
UTM-Zone 13 NAD27
UTM-Zone 13 NAD83