## Data
Header Information | measured depth (ft) | inclination (°) | azimuth (°) | true vertical depth (ft) | northing +N/-S (ft) | easting +E/-W (ft) | Remarks
Operator Name | 0 | 0 | 0 | 0 | 0 | 0
TEP Rocky Mountain LLC | 180 | 1.41 | 36.39 | 179.98 | 1.78 | 1.31
Operator Number | 270 | 2.46 | 41.92 | 269.93 | 4.11 | 3.26
96850 | 361 | 3.7 | 21.09 | 360.8 | 8.3 | 5.62
Well Name and Number | 452 | 4.4 | 29.79 | 451.57 | 14.07 | 8.41
TR 323-21-597 | 541 | 5.28 | 38.85 | 540.25 | 20.23 | 12.68
API Number (if available) | 632 | 6.95 | 28.21 | 630.74 | 28.34 | 17.91
05-045-23350 | 725 | 8.97 | 23.82 | 722.84 | 39.93 | 23.5
Location: QQ SEC TWP RGE | 796 | 10.64 | 21.96 | 792.8 | 51.07 | 28.18
SESW 21 5S 97W | 890 | 12.1 | 19.45 | 884.95 | 68.41 | 34.71
Citing Type: Planned or Actual | 983 | 13.61 | 24.54 | 975.62 | 87.56 | 42.5
Actual | 1076 | 16.07 | 25.85 | 1065.51 | 109.1 | 52.66
Deviation Indicator | 1169 | 17 | 19.68 | 1154.67 | 133.49 | 62.85
Directional | 1261 | 16.4 | 15.61 | 1242.79 | 158.66 | 70.88
North Reference | 1354 | 16.18 | 12.12 | 1332.06 | 183.98 | 77.13
True | 1449 | 16.29 | 17.18 | 1423.28 | 209.65 | 83.84
Grid Type | 1543 | 17.2 | 24.09 | 1513.3 | 234.93 | 93.41
#VALUE! | 1637 | 17.77 | 23.62 | 1602.96 | 260.76 | 104.83
| 1732 | 16.97 | 18.36 | 1693.63 | 287.21 | 115.01
| 1827 | 17.17 | 19.47 | 1784.45 | 313.59 | 124.05
| 1921 | 16.8 | 20.2 | 1874.34 | 339.42 | 133.36
| 2016 | 17.42 | 22.97 | 1965.14 | 365.39 | 143.65
| 2110 | 18.97 | 23.46 | 2054.44 | 392.37 | 155.23
| 2205 | 18.64 | 19.46 | 2144.37 | 420.85 | 166.43
| 2299 | 17.83 | 16.69 | 2233.65 | 448.8 | 175.57
| 2394 | 19.29 | 17.51 | 2323.71 | 477.69 | 184.47
| 2489 | 19.8 | 16.96 | 2413.23 | 508.05 | 193.89
| 2583 | 19.15 | 16.45 | 2501.86 | 538.06 | 202.9
| 2694 | 18.78 | 18.37 | 2606.83 | 572.48 | 213.68
| 2789 | 18.86 | 18.16 | 2696.75 | 601.59 | 223.29
| 2883 | 18.55 | 18.52 | 2785.79 | 630.2 | 232.77
| 2978 | 18.64 | 19.22 | 2875.83 | 658.86 | 242.57
| 3072 | 19.35 | 20.63 | 2964.71 | 687.62 | 253
| 3167 | 19.96 | 19.84 | 3054.17 | 717.61 | 264.05
| 3261 | 20.75 | 20.01 | 3142.3 | 748.34 | 275.19
| 3356 | 20.49 | 19.92 | 3231.22 | 779.79 | 286.62
| 3450 | 19.79 | 19.22 | 3319.47 | 810.28 | 297.46
| 3545 | 18.55 | 18.43 | 3409.2 | 839.81 | 307.53
| 3639 | 18.73 | 20.98 | 3498.27 | 868.08 | 317.66
| 3734 | 19.35 | 20.98 | 3588.07 | 897.02 | 328.76
| 3828 | 18.08 | 20.06 | 3677.1 | 925.26 | 339.34
| 3923 | 19.26 | 21.58 | 3767.1 | 953.68 | 350.16
| 4017 | 17.98 | 22.07 | 3856.18 | 981.55 | 361.31
| 4112 | 19.21 | 20.26 | 3946.22 | 1009.8 | 372.24
| 4206 | 19.89 | 20.2 | 4034.8 | 1039.31 | 383.11
| 4301 | 18.73 | 19.75 | 4124.45 | 1068.83 | 393.85
| 4395 | 17.67 | 19.48 | 4213.75 | 1096.49 | 403.7
| 4490 | 17.51 | 20.34 | 4304.31 | 1123.48 | 413.48
| 4584 | 15.12 | 18.78 | 4394.52 | 1148.35 | 422.34
| 4679 | 13.89 | 17.46 | 4486.49 | 1170.96 | 429.75
| 4773 | 13.28 | 16.15 | 4577.86 | 1192.09 | 436.14
| 4868 | 12.78 | 16.53 | 4670.41 | 1212.65 | 442.17
| 4962 | 11.7 | 16.02 | 4762.27 | 1231.78 | 447.76
| 5057 | 10.35 | 16.6 | 4855.52 | 1249.21 | 452.85
| 5151 | 9.18 | 15.41 | 4948.15 | 1264.54 | 457.26
| 5246 | 8.54 | 18.01 | 5042.02 | 1278.55 | 461.45
| 5340 | 7.94 | 16.81 | 5135.05 | 1291.4 | 465.49
| 5435 | 7.47 | 18.34 | 5229.19 | 1303.54 | 469.33
| 5529 | 7 | 17.3 | 5322.44 | 1314.81 | 472.95
| 5624 | 6.51 | 18.78 | 5416.78 | 1325.44 | 476.41
| 5719 | 5.63 | 16.85 | 5511.25 | 1335 | 479.49
| 5813 | 5.1 | 15.97 | 5604.84 | 1343.43 | 481.98
| 5908 | 4.75 | 16.15 | 5699.49 | 1351.27 | 484.24
| 6002 | 3.87 | 15.53 | 5793.22 | 1358.06 | 486.17
| 6097 | 3.52 | 13.24 | 5888.02 | 1363.99 | 487.69
| 6191 | 2.73 | 6.39 | 5981.88 | 1369.02 | 488.6
| 6285 | 2.64 | 2.96 | 6075.78 | 1373.41 | 488.96
| 6380 | 2 | 357.04 | 6170.7 | 1377.25 | 488.99
| 6475 | 1.41 | 349.16 | 6265.66 | 1380.05 | 488.69
| 6569 | 1.14 | 340.73 | 6359.63 | 1382.07 | 488.16
| 6664 | 1.06 | 312.07 | 6454.62 | 1383.55 | 487.2
| 6758 | 1.32 | 286.23 | 6548.6 | 1384.44 | 485.51
| 6853 | 0.26 | 144.55 | 6643.59 | 1384.57 | 484.59
| 6947 | 0.44 | 191.84 | 6737.59 | 1384.04 | 484.64
| 7042 | 0.79 | 183.84 | 6832.58 | 1383.03 | 484.52
| 7137 | 1.14 | 200.19 | 6927.57 | 1381.49 | 484.15
| 7231 | 1.49 | 135.41 | 7021.55 | 1379.74 | 484.68
| 7326 | 1.76 | 136.73 | 7116.51 | 1377.8 | 486.55
| 7420 | 0.88 | 223.83 | 7210.49 | 1376.23 | 487.04
| 7515 | 1.41 | 226.47 | 7305.47 | 1374.9 | 485.69
| 7609 | 0.53 | 274.02 | 7399.46 | 1374.13 | 484.41
| 7704 | 0.88 | 245.72 | 7494.45 | 1373.86 | 483.31
| 7798 | 0.18 | 281.49 | 7588.45 | 1373.59 | 482.51
| 7893 | 0.62 | 241.06 | 7683.45 | 1373.37 | 481.91
| 7988 | 1.14 | 253.71 | 7778.43 | 1372.86 | 480.55
| 8082 | 0.26 | 213.9 | 7872.43 | 1372.42 | 479.54
| 8177 | 1.14 | 225.76 | 7967.42 | 1371.58 | 478.74
| 8271 | 0.26 | 66.33 | 8061.41 | 1371.02 | 478.27
| 8366 | 1.67 | 78.2 | 8156.4 | 1371.39 | 479.82
| 8460 | 0.97 | 77.49 | 8250.37 | 1371.84 | 481.94
| 8555 | 1.76 | 73.89 | 8345.34 | 1372.42 | 484.12
| 8649 | 1.14 | 79.43 | 8439.31 | 1372.99 | 486.43
| 8744 | 0.88 | 124.69 | 8534.3 | 1372.75 | 487.96
| 8838 | 0.7 | 110.63 | 8628.29 | 1372.13 | 489.09
| 8933 | 0.88 | 162.13 | 8723.28 | 1371.24 | 489.86
| 9027 | 0.88 | 192.45 | 8817.27 | 1369.84 | 489.92
| 9122 | 1.01 | 202.42 | 8912.26 | 1368.36 | 489.45
| 9217 | 1.76 | 220.14 | 9007.23 | 1366.47 | 488.19
| 9311 | 2.2 | 237.72 | 9101.18 | 1364.4 | 485.73
| 9406 | 2.37 | 241.32 | 9196.1 | 1362.48 | 482.46
| 9500 | 2.55 | 236.4 | 9290.02 | 1360.39 | 479.02
| 9548 | 2.73 | 234.82 | 9337.96 | 1359.15 | 477.19
| 9597 | 2.73 | 234.82 | 9386.91 | 1357.8 | 475.29

## Lookup (hidden)
North Reference | RetunValue | Grid Type | ReturnValue | Deviation Indicator | ReturnValue
| 2 |  | 0 |  | 2
True |  | SPCS-Colorado Central-NAD27 |  | Directional
Grid |  | SPCS-Colorado Central-NAD83 |  | High Angle
|  | SPCS-Colorado North-NAD27 |  | Horizontal
SPCS-Colorado North-NAD83
SPCS-Colorado South-NAD27
SPCS-Colorado South-NAD83
UTM-Zone 12 NAD27
UTM-Zone 12 NAD83
UTM-Zone 13 NAD27
UTM-Zone 13 NAD83