## Data
Header Information | measured depth (ft) | inclination (°) | azimuth (°) | true vertical depth (ft) | northing +N/-S (ft) | easting +E/-W (ft)
Operator Name | 0 | 0 | 0 | 0 | 0 | 0
MALLARD EXPLORATION | 100 | 0 | 0 | 100 | 0 | 0
Operator Number | 200 | 2 | 62.06 | 199.98 | 0.82 | 1.54
10670 | 300 | 4 | 62.06 | 299.84 | 3.27 | 6.16
Well Name and Number | 400 | 6 | 62.06 | 399.45 | 7.35 | 13.86
GADWALL FED 30-31-16HN | 500 | 8 | 62.06 | 498.7 | 13.07 | 24.63
API Number (if available) | 600 | 10 | 62.06 | 597.47 | 20.4 | 38.45
| 700 | 12 | 62.06 | 695.62 | 29.34 | 55.3
Location: QQ SEC TWP RGE | 800 | 14 | 62.06 | 793.06 | 39.88 | 75.17
NE NE SEC. 30 T8N R60W | 900 | 16 | 62.06 | 889.64 | 52.01 | 98.04
Citing Type: Planned or Actual | 1000 | 18 | 62.06 | 985.27 | 65.71 | 123.86
PLANNED | 1100 | 18.54 | 62.06 | 1080.12 | 80.55 | 151.85
Deviation Indicator | 1200 | 18.54 | 62.06 | 1174.93 | 95.45 | 179.94
Horizontal | 1300 | 18.54 | 62.06 | 1269.74 | 110.36 | 208.03
North Reference | 1400 | 18.54 | 62.06 | 1364.55 | 125.26 | 236.12
True | 1500 | 18.54 | 62.06 | 1459.35 | 140.16 | 264.22
Grid Type | 1600 | 18.54 | 62.06 | 1554.16 | 155.06 | 292.31
#VALUE! | 1700 | 18.54 | 62.06 | 1648.97 | 169.96 | 320.4
| 1800 | 18.54 | 62.06 | 1743.78 | 184.87 | 348.49
| 1900 | 18.54 | 62.06 | 1838.59 | 199.77 | 376.58
| 2000 | 18.54 | 62.06 | 1933.4 | 214.67 | 404.68
| 2100 | 18.54 | 62.06 | 2028.21 | 229.57 | 432.77
| 2200 | 18.54 | 62.06 | 2123.02 | 244.47 | 460.86
| 2300 | 18.54 | 62.06 | 2217.83 | 259.38 | 488.95
| 2400 | 18.54 | 62.06 | 2312.64 | 274.28 | 517.04
| 2500 | 18.54 | 62.06 | 2407.45 | 289.18 | 545.14
| 2600 | 18.54 | 62.06 | 2502.25 | 304.08 | 573.23
| 2700 | 18.54 | 62.06 | 2597.06 | 318.98 | 601.32
| 2800 | 18.54 | 62.06 | 2691.87 | 333.89 | 629.41
| 2900 | 18.54 | 62.06 | 2786.68 | 348.79 | 657.5
| 3000 | 18.54 | 62.06 | 2881.49 | 363.69 | 685.6
| 3100 | 18.54 | 62.06 | 2976.3 | 378.59 | 713.69
| 3200 | 18.54 | 62.06 | 3071.11 | 393.49 | 741.78
| 3300 | 18.54 | 62.06 | 3165.92 | 408.4 | 769.87
| 3400 | 18.54 | 62.06 | 3260.73 | 423.3 | 797.96
| 3500 | 18.54 | 62.06 | 3355.54 | 438.2 | 826.06
| 3600 | 18.54 | 62.06 | 3450.35 | 453.1 | 854.15
| 3700 | 18.54 | 62.06 | 3545.16 | 468.01 | 882.24
| 3800 | 18.54 | 62.06 | 3639.96 | 482.91 | 910.33
| 3900 | 18.54 | 62.06 | 3734.77 | 497.81 | 938.42
| 4000 | 18.54 | 62.06 | 3829.58 | 512.71 | 966.52
| 4100 | 18.54 | 62.06 | 3924.39 | 527.61 | 994.61
| 4200 | 18.54 | 62.06 | 4019.2 | 542.52 | 1022.7
| 4300 | 18.54 | 62.06 | 4114.01 | 557.42 | 1050.79
| 4400 | 18.54 | 62.06 | 4208.82 | 572.32 | 1078.88
| 4500 | 18.54 | 62.06 | 4303.63 | 587.22 | 1106.97
| 4600 | 18.54 | 62.06 | 4398.44 | 602.12 | 1135.07
| 4700 | 18.54 | 62.06 | 4493.25 | 617.03 | 1163.16
| 4800 | 18.54 | 62.06 | 4588.06 | 631.93 | 1191.25
| 4900 | 18.54 | 62.06 | 4682.86 | 646.83 | 1219.34
| 5000 | 18.15 | 62.06 | 4777.7 | 661.7 | 1247.38
| 5100 | 16.15 | 62.06 | 4873.24 | 675.52 | 1273.43
| 5200 | 14.15 | 62.06 | 4969.76 | 687.77 | 1296.51
| 5300 | 12.15 | 62.06 | 5067.14 | 698.43 | 1316.61
| 5400 | 10.15 | 62.06 | 5165.24 | 707.49 | 1333.69
| 5500 | 8.15 | 62.06 | 5263.97 | 714.94 | 1347.74
| 5600 | 6.15 | 62.06 | 5363.18 | 720.77 | 1358.73
| 5700 | 4.15 | 62.06 | 5462.77 | 724.98 | 1366.66
| 5800 | 2.15 | 62.06 | 5562.62 | 727.55 | 1371.52
| 5900 | 0.15 | 62.06 | 5662.59 | 728.5 | 1373.29
| 6000 | 0 | 0 | 5762.59 | 728.5 | 1373.3
| 6100 | 9.25 | 180.84 | 5862.19 | 721.05 | 1373.19
| 6200 | 19.25 | 180.84 | 5958.99 | 696.47 | 1372.83
| 6300 | 29.25 | 180.84 | 6050.05 | 655.45 | 1372.23
| 6400 | 39.25 | 180.84 | 6132.6 | 599.24 | 1371.41
| 6500 | 49.25 | 180.84 | 6204.14 | 529.55 | 1370.39
| 6600 | 59.26 | 180.84 | 6262.48 | 448.5 | 1369.2
| 6700 | 69.26 | 180.84 | 6305.86 | 358.55 | 1367.89
| 6800 | 79.26 | 180.84 | 6332.96 | 262.44 | 1366.48
| 6900 | 89.26 | 180.84 | 6342.95 | 163.08 | 1365.02
| 7000 | 90 | 180.84 | 6342.99 | 63.09 | 1363.56
| 7100 | 90 | 180.85 | 6342.98 | -36.9 | 1362.08
| 7200 | 90 | 180.86 | 6342.98 | -136.89 | 1360.59
| 7300 | 90 | 180.86 | 6342.97 | -236.88 | 1359.08
| 7400 | 90 | 180.87 | 6342.96 | -336.87 | 1357.57
| 7500 | 90 | 180.88 | 6342.95 | -436.86 | 1356.04
| 7600 | 90 | 180.88 | 6342.95 | -536.84 | 1354.51
| 7700 | 90 | 180.89 | 6342.94 | -636.83 | 1352.96
| 7800 | 90 | 180.9 | 6342.93 | -736.82 | 1351.4
| 7900 | 90 | 180.9 | 6342.93 | -836.81 | 1349.83
| 8000 | 90 | 180.91 | 6342.92 | -936.8 | 1348.25
| 8100 | 90 | 180.92 | 6342.91 | -1036.78 | 1346.65
| 8200 | 90 | 180.92 | 6342.91 | -1136.77 | 1345.05
| 8300 | 90 | 180.93 | 6342.9 | -1236.76 | 1343.43
| 8400 | 90 | 180.94 | 6342.89 | -1336.74 | 1341.8
| 8500 | 90 | 180.94 | 6342.89 | -1436.73 | 1340.16
| 8600 | 90 | 180.95 | 6342.88 | -1536.72 | 1338.51
| 8700 | 90 | 180.96 | 6342.88 | -1636.7 | 1336.85
| 8800 | 90 | 180.96 | 6342.87 | -1736.69 | 1335.18
| 8900 | 90 | 180.97 | 6342.87 | -1836.67 | 1333.49
| 9000 | 90 | 180.98 | 6342.86 | -1936.66 | 1331.79
| 9100 | 90 | 180.98 | 6342.86 | -2036.65 | 1330.09
| 9200 | 90 | 180.99 | 6342.85 | -2136.63 | 1328.37
| 9300 | 90 | 181 | 6342.85 | -2236.62 | 1326.63
| 9400 | 90 | 181 | 6342.85 | -2336.6 | 1324.89
| 9500 | 90 | 181.01 | 6342.84 | -2436.58 | 1323.14
| 9600 | 90 | 181.01 | 6342.84 | -2536.57 | 1321.37
| 9700 | 90 | 181.02 | 6342.84 | -2636.55 | 1319.6
| 9800 | 90 | 181.03 | 6342.83 | -2736.54 | 1317.81
| 9900 | 90 | 181.03 | 6342.83 | -2836.52 | 1316.01
| 10000 | 90 | 181.04 | 6342.83 | -2936.51 | 1314.2
| 10100 | 90 | 181.05 | 6342.82 | -3036.49 | 1312.38
| 10200 | 90 | 181.05 | 6342.82 | -3136.47 | 1310.54
| 10300 | 90 | 181.06 | 6342.82 | -3236.45 | 1308.7
| 10400 | 90 | 181.07 | 6342.82 | -3336.44 | 1306.84
| 10500 | 90 | 181.07 | 6342.81 | -3436.42 | 1304.97
| 10600 | 90 | 181.08 | 6342.81 | -3536.4 | 1303.09
| 10700 | 90 | 181.09 | 6342.81 | -3636.38 | 1301.2
| 10800 | 90 | 181.09 | 6342.81 | -3736.37 | 1299.3
| 10900 | 90 | 181.1 | 6342.81 | -3836.35 | 1297.39
| 11000 | 90 | 181.11 | 6342.81 | -3936.33 | 1295.46
| 11100 | 90 | 181.11 | 6342.81 | -4036.31 | 1293.52
| 11200 | 90 | 181.12 | 6342.8 | -4136.29 | 1291.58
| 11300 | 90 | 181.13 | 6342.8 | -4236.27 | 1289.62
| 11400 | 90 | 181.13 | 6342.8 | -4336.25 | 1287.65
| 11500 | 90 | 181.14 | 6342.8 | -4436.23 | 1285.66
| 11600 | 90 | 181.15 | 6342.8 | -4536.21 | 1283.67
| 11700 | 90 | 181.15 | 6342.8 | -4636.19 | 1281.66
| 11800 | 90 | 181.16 | 6342.8 | -4736.17 | 1279.65
| 11900 | 90 | 181.17 | 6342.8 | -4836.15 | 1277.62
| 12000 | 90 | 181.17 | 6342.8 | -4936.13 | 1275.58
| 12100 | 90 | 181.18 | 6342.81 | -5036.11 | 1273.53
| 12200 | 90 | 181.18 | 6342.81 | -5136.09 | 1271.47
| 12300 | 90 | 181.19 | 6342.81 | -5236.07 | 1269.39
| 12400 | 90 | 181.2 | 6342.81 | -5336.05 | 1267.31
| 12500 | 90 | 181.2 | 6342.81 | -5436.02 | 1265.21
| 12600 | 90 | 181.21 | 6342.81 | -5536 | 1263.1
| 12700 | 90 | 181.22 | 6342.81 | -5635.98 | 1260.99
| 12800 | 90 | 181.22 | 6342.82 | -5735.96 | 1258.85
| 12900 | 90 | 181.23 | 6342.82 | -5835.93 | 1256.71
| 13000 | 90 | 181.24 | 6342.82 | -5935.91 | 1254.56
| 13100 | 90 | 181.24 | 6342.82 | -6035.89 | 1252.39
| 13200 | 90 | 181.25 | 6342.83 | -6135.86 | 1250.22
| 13300 | 90 | 181.26 | 6342.83 | -6235.84 | 1248.03
| 13400 | 90 | 181.26 | 6342.83 | -6335.82 | 1245.83
| 13500 | 90 | 181.27 | 6342.84 | -6435.79 | 1243.62
| 13600 | 90 | 181.28 | 6342.84 | -6535.77 | 1241.4
| 13700 | 90 | 181.28 | 6342.84 | -6635.74 | 1239.16
| 13800 | 90 | 181.29 | 6342.85 | -6735.72 | 1236.92
| 13900 | 90 | 181.3 | 6342.85 | -6835.69 | 1234.66
| 14000 | 90 | 181.3 | 6342.85 | -6935.66 | 1232.39
| 14100 | 90 | 181.31 | 6342.86 | -7035.64 | 1230.12
| 14200 | 90 | 181.32 | 6342.86 | -7135.61 | 1227.82
| 14300 | 90 | 181.32 | 6342.87 | -7235.59 | 1225.52
| 14400 | 90 | 181.33 | 6342.87 | -7335.56 | 1223.21
| 14500 | 90 | 181.34 | 6342.88 | -7435.53 | 1220.88
| 14600 | 90 | 181.34 | 6342.88 | -7535.51 | 1218.55
| 14700 | 90 | 181.35 | 6342.89 | -7635.48 | 1216.2
| 14800 | 90 | 181.36 | 6342.9 | -7735.45 | 1213.84
| 14900 | 90 | 181.36 | 6342.9 | -7835.42 | 1211.47
| 15000 | 90 | 181.37 | 6342.91 | -7935.39 | 1209.09
| 15100 | 90 | 181.37 | 6342.91 | -8035.36 | 1206.69
| 15200 | 90 | 181.38 | 6342.92 | -8135.34 | 1204.29
| 15300 | 90 | 181.39 | 6342.93 | -8235.31 | 1201.87
| 15400 | 90 | 181.39 | 6342.93 | -8335.28 | 1199.45
| 15500 | 90 | 181.4 | 6342.94 | -8435.25 | 1197.01
| 15600 | 90 | 181.41 | 6342.95 | -8535.22 | 1194.56
| 15700 | 90 | 181.41 | 6342.95 | -8635.19 | 1192.09
| 15800 | 90 | 181.42 | 6342.96 | -8735.16 | 1189.62
| 15900 | 90 | 181.43 | 6342.97 | -8835.13 | 1187.14
| 16000 | 90 | 181.43 | 6342.98 | -8935.09 | 1184.64
| 16100 | 90 | 181.44 | 6342.98 | -9035.06 | 1182.13
| 16200 | 90 | 181.45 | 6342.99 | -9135.03 | 1179.61
| 16284.57 | 90 | 181.45 | 6343 | -9219.58 | 1177.47

## Lookup (hidden)
North Reference | RetunValue | Grid Type | ReturnValue | Deviation Indicator | ReturnValue
| 2 |  | 0 |  | 4
True |  | SPCS-Colorado Central-NAD27 |  | Directional
Grid |  | SPCS-Colorado Central-NAD83 |  | High Angle
|  | SPCS-Colorado North-NAD27 |  | Horizontal
SPCS-Colorado North-NAD83
SPCS-Colorado South-NAD27
SPCS-Colorado South-NAD83
UTM-Zone 12 NAD27
UTM-Zone 12 NAD83
UTM-Zone 13 NAD27
UTM-Zone 13 NAD83