## Data
Header Information | measured depth (ft) | inclination (°) | azimuth (°) | true vertical depth (ft) | northing +N/-S (ft) | easting +E/-W (ft)
Operator Name | 0 | 0 | 0 | 0 | 0 | 0
MALLARD EXPLORATION | 100 | 0 | 121.3899 | 100 | 0 | 0
Operator Number | 200 | 0 | 121.3899 | 200 | 0 | 0
10670 | 300 | 2 | 121.3899 | 299.9797 | -0.90898 | 1.4897
Well Name and Number | 400 | 4 | 121.3899 | 399.8376 | -3.6348 | 5.9571
Long Tail 3-34-7HN | 500 | 6 | 121.3899 | 499.452 | -8.1742 | 13.3967
API Number (if available) | 600 | 8 | 121.3899 | 598.7016 | -14.5215 | 23.7995
| 684.6006 | 9.692 | 121.3899 | 682.2929 | -21.2975 | 34.9048
Location: QQ SEC TWP RGE | 700 | 9.692 | 121.3899 | 697.4724 | -22.6479 | 37.1179
SW 1/4 SW 1/4 SEC. 3 T7N R61W | 800 | 9.692 | 121.3899 | 796.0451 | -31.4166 | 51.4892
Citing Type: Planned or Actual | 900 | 9.692 | 121.3899 | 894.6178 | -40.1854 | 65.8604
PLANNED | 1000 | 9.692 | 121.3899 | 993.1905 | -48.9541 | 80.2317
Deviation Indicator | 1100 | 9.692 | 121.3899 | 1091.7632 | -57.7229 | 94.6029
Horizontal | 1200 | 9.692 | 121.3899 | 1190.3359 | -66.4917 | 108.9742
North Reference | 1300 | 9.692 | 121.3899 | 1288.9086 | -75.2604 | 123.3454
True | 1400 | 9.692 | 121.3899 | 1387.4813 | -84.0292 | 137.7167
Grid Type | 1500 | 9.692 | 121.3899 | 1486.054 | -92.7979 | 152.0879
#VALUE! | 1600 | 9.692 | 121.3899 | 1584.6267 | -101.5667 | 166.4591
| 1700 | 9.692 | 121.3899 | 1683.1994 | -110.3355 | 180.8304
| 1800 | 9.692 | 121.3899 | 1781.7721 | -119.1042 | 195.2016
| 1900 | 9.692 | 121.3899 | 1880.3448 | -127.873 | 209.5729
| 2000 | 9.692 | 121.3899 | 1978.9175 | -136.6417 | 223.9441
| 2100 | 9.692 | 121.3899 | 2077.4902 | -145.4105 | 238.3154
| 2200 | 9.692 | 121.3899 | 2176.0628 | -154.1793 | 252.6866
| 2300 | 9.692 | 121.3899 | 2274.6355 | -162.948 | 267.0579
| 2400 | 9.692 | 121.3899 | 2373.2082 | -171.7168 | 281.4291
| 2500 | 9.692 | 121.3899 | 2471.7809 | -180.4855 | 295.8004
| 2600 | 9.692 | 121.3899 | 2570.3536 | -189.2543 | 310.1716
| 2700 | 9.692 | 121.3899 | 2668.9263 | -198.0231 | 324.5429
| 2800 | 9.692 | 121.3899 | 2767.499 | -206.7918 | 338.9141
| 2900 | 9.692 | 121.3899 | 2866.0717 | -215.5606 | 353.2853
| 3000 | 9.692 | 121.3899 | 2964.6444 | -224.3293 | 367.6566
| 3100 | 9.692 | 121.3899 | 3063.2171 | -233.0981 | 382.0278
| 3200 | 9.692 | 121.3899 | 3161.7898 | -241.8668 | 396.3991
| 3300 | 9.692 | 121.3899 | 3260.3625 | -250.6356 | 410.7703
| 3400 | 9.692 | 121.3899 | 3358.9352 | -259.4044 | 425.1416
| 3500 | 9.692 | 121.3899 | 3457.5079 | -268.1731 | 439.5128
| 3600 | 9.692 | 121.3899 | 3556.0806 | -276.9419 | 453.8841
| 3700 | 9.692 | 121.3899 | 3654.6533 | -285.7106 | 468.2553
| 3800 | 9.692 | 121.3899 | 3753.226 | -294.4794 | 482.6266
| 3900 | 9.692 | 121.3899 | 3851.7987 | -303.2482 | 496.9978
| 4000 | 9.692 | 121.3899 | 3950.3714 | -312.0169 | 511.3691
| 4100 | 9.692 | 121.3899 | 4048.944 | -320.7857 | 525.7403
| 4200 | 9.692 | 121.3899 | 4147.5167 | -329.5544 | 540.1116
| 4300 | 9.692 | 121.3899 | 4246.0894 | -338.3232 | 554.4828
| 4400 | 9.692 | 121.3899 | 4344.6621 | -347.092 | 568.854
| 4500 | 9.692 | 121.3899 | 4443.2348 | -355.8607 | 583.2253
| 4600 | 9.692 | 121.3899 | 4541.8075 | -364.6295 | 597.5965
| 4700 | 9.692 | 121.3899 | 4640.3802 | -373.3982 | 611.9678
| 4800 | 9.692 | 121.3899 | 4738.9529 | -382.167 | 626.339
| 4900 | 9.692 | 121.3899 | 4837.5256 | -390.9357 | 640.7103
| 5000 | 9.692 | 121.3899 | 4936.0983 | -399.7045 | 655.0815
| 5100 | 9.692 | 121.3899 | 5034.671 | -408.4733 | 669.4528
| 5200 | 9.692 | 121.3899 | 5133.2437 | -417.242 | 683.824
| 5300 | 9.692 | 121.3899 | 5231.8164 | -426.0108 | 698.1953
| 5400 | 9.692 | 121.3899 | 5330.3891 | -434.7795 | 712.5665
| 5500 | 9.692 | 121.3899 | 5428.9618 | -443.5483 | 726.9378
| 5600 | 9.692 | 121.3899 | 5527.5345 | -452.3171 | 741.309
| 5700 | 9.692 | 121.3899 | 5626.1072 | -461.0858 | 755.6803
| 5800 | 9.692 | 121.3899 | 5724.6799 | -469.8546 | 770.0515
| 5879.0296 | 9.692 | 121.3899 | 5802.5814 | -476.7845 | 781.409
| 5900 | 7.595 | 121.3899 | 5823.3125 | -478.4259 | 784.0992
| 5975.9497 | 0 | 121.3899 | 5899.04 | -481.044 | 788.39
| 6000 | 2.405 | 1.0286 | 5923.0832 | -480.5394 | 788.3991
| 6100 | 12.405 | 1.0286 | 6022.1234 | -467.6696 | 788.6301
| 6200 | 22.405 | 1.0286 | 6117.4238 | -437.7999 | 789.1664
| 6300 | 32.405 | 1.0286 | 6206.0886 | -391.8379 | 789.9917
| 6400 | 42.405 | 1.0286 | 6285.424 | -331.1802 | 791.0808
| 6500 | 52.405 | 1.0286 | 6353.0192 | -257.6698 | 792.4007
| 6600 | 62.405 | 1.0286 | 6406.8206 | -173.5403 | 793.9112
| 6700 | 72.405 | 1.0286 | 6445.1932 | -81.3479 | 795.5666
| 6800 | 82.405 | 1.0286 | 6466.9713 | 16.1062 | 797.3163
| 6875.9496 | 90 | 1.0286 | 6471.9978 | 91.8213 | 798.6758
| 6900 | 90 | 1.0286 | 6471.9978 | 115.8679 | 799.1076
| 7000 | 90 | 1.0286 | 6471.9978 | 215.8518 | 800.9028
| 7100 | 90 | 1.0286 | 6471.9978 | 315.8357 | 802.698
| 7200 | 90 | 1.0286 | 6471.9979 | 415.8195 | 804.4932
| 7300 | 90 | 1.0286 | 6471.9979 | 515.8034 | 806.2884
| 7400 | 90 | 1.0286 | 6471.9979 | 615.7873 | 808.0836
| 7500 | 90 | 1.0286 | 6471.9979 | 715.7712 | 809.8789
| 7600 | 90 | 1.0286 | 6471.998 | 815.7551 | 811.6741
| 7700 | 90 | 1.0286 | 6471.998 | 915.739 | 813.4693
| 7800 | 90 | 1.0286 | 6471.998 | 1015.7229 | 815.2645
| 7900 | 90 | 1.0286 | 6471.998 | 1115.7067 | 817.0597
| 8000 | 90 | 1.0286 | 6471.9981 | 1215.6906 | 818.8549
| 8100 | 90 | 1.0286 | 6471.9981 | 1315.6745 | 820.6501
| 8200 | 90 | 1.0286 | 6471.9981 | 1415.6584 | 822.4454
| 8300 | 90 | 1.0286 | 6471.9981 | 1515.6423 | 824.2406
| 8400 | 90 | 1.0286 | 6471.9982 | 1615.6262 | 826.0358
| 8500 | 90 | 1.0286 | 6471.9982 | 1715.61 | 827.831
| 8600 | 90 | 1.0286 | 6471.9982 | 1815.5939 | 829.6262
| 8700 | 90 | 1.0286 | 6471.9982 | 1915.5778 | 831.4214
| 8800 | 90 | 1.0286 | 6471.9982 | 2015.5617 | 833.2166
| 8900 | 90 | 1.0286 | 6471.9983 | 2115.5456 | 835.0118
| 9000 | 90 | 1.0286 | 6471.9983 | 2215.5295 | 836.8071
| 9100 | 90 | 1.0286 | 6471.9983 | 2315.5134 | 838.6023
| 9200 | 90 | 1.0286 | 6471.9983 | 2415.4972 | 840.3975
| 9300 | 90 | 1.0286 | 6471.9984 | 2515.4811 | 842.1927
| 9400 | 90 | 1.0286 | 6471.9984 | 2615.465 | 843.9879
| 9500 | 90 | 1.0286 | 6471.9984 | 2715.4489 | 845.7831
| 9600 | 90 | 1.0286 | 6471.9984 | 2815.4328 | 847.5783
| 9700 | 90 | 1.0286 | 6471.9985 | 2915.4167 | 849.3736
| 9800 | 90 | 1.0286 | 6471.9985 | 3015.4006 | 851.1688
| 9900 | 90 | 1.0286 | 6471.9985 | 3115.3844 | 852.964
| 10000 | 90 | 1.0286 | 6471.9985 | 3215.3683 | 854.7592
| 10100 | 90 | 1.0286 | 6471.9986 | 3315.3522 | 856.5544
| 10200 | 90 | 1.0286 | 6471.9986 | 3415.3361 | 858.3496
| 10300 | 90 | 1.0286 | 6471.9986 | 3515.32 | 860.1448
| 10400 | 90 | 1.0286 | 6471.9986 | 3615.3039 | 861.9401
| 10500 | 90 | 1.0286 | 6471.9986 | 3715.2877 | 863.7353
| 10600 | 90 | 1.0286 | 6471.9987 | 3815.2716 | 865.5305
| 10700 | 90 | 1.0286 | 6471.9987 | 3915.2555 | 867.3257
| 10800 | 90 | 1.0286 | 6471.9987 | 4015.2394 | 869.1209
| 10900 | 90 | 1.0286 | 6471.9987 | 4115.2233 | 870.9161
| 11000 | 90 | 1.0286 | 6471.9988 | 4215.2072 | 872.7113
| 11100 | 90 | 1.0286 | 6471.9988 | 4315.1911 | 874.5066
| 11200 | 90 | 1.0286 | 6471.9988 | 4415.1749 | 876.3018
| 11300 | 90 | 1.0286 | 6471.9988 | 4515.1588 | 878.097
| 11400 | 90 | 1.0286 | 6471.9989 | 4615.1427 | 879.8922
| 11500 | 90 | 1.0286 | 6471.9989 | 4715.1266 | 881.6874
| 11600 | 90 | 1.0286 | 6471.9989 | 4815.1105 | 883.4826
| 11700 | 90 | 1.0286 | 6471.9989 | 4915.0944 | 885.2778
| 11800 | 90 | 1.0286 | 6471.999 | 5015.0782 | 887.0731
| 11900 | 90 | 1.0286 | 6471.999 | 5115.0621 | 888.8683
| 12000 | 90 | 1.0286 | 6471.999 | 5215.046 | 890.6635
| 12100 | 90 | 1.0286 | 6471.999 | 5315.0299 | 892.4587
| 12200 | 90 | 1.0286 | 6471.999 | 5415.0138 | 894.2539
| 12300 | 90 | 1.0286 | 6471.9991 | 5514.9977 | 896.0491
| 12400 | 90 | 1.0286 | 6471.9991 | 5614.9816 | 897.8443
| 12500 | 90 | 1.0286 | 6471.9991 | 5714.9654 | 899.6395
| 12600 | 90 | 1.0286 | 6471.9991 | 5814.9493 | 901.4348
| 12700 | 90 | 1.0286 | 6471.9992 | 5914.9332 | 903.23
| 12800 | 90 | 1.0286 | 6471.9992 | 6014.9171 | 905.0252
| 12900 | 90 | 1.0286 | 6471.9992 | 6114.901 | 906.8204
| 13000 | 90 | 1.0286 | 6471.9992 | 6214.8849 | 908.6156
| 13100 | 90 | 1.0286 | 6471.9993 | 6314.8687 | 910.4108
| 13200 | 90 | 1.0286 | 6471.9993 | 6414.8526 | 912.206
| 13300 | 90 | 1.0286 | 6471.9993 | 6514.8365 | 914.0013
| 13400 | 90 | 1.0286 | 6471.9993 | 6614.8204 | 915.7965
| 13500 | 90 | 1.0286 | 6471.9994 | 6714.8043 | 917.5917
| 13600 | 90 | 1.0286 | 6471.9994 | 6814.7882 | 919.3869
| 13700 | 90 | 1.0286 | 6471.9994 | 6914.7721 | 921.1821
| 13800 | 90 | 1.0286 | 6471.9994 | 7014.7559 | 922.9773
| 13900 | 90 | 1.0286 | 6471.9994 | 7114.7398 | 924.7725
| 14000 | 90 | 1.0286 | 6471.9995 | 7214.7237 | 926.5678
| 14100 | 90 | 1.0286 | 6471.9995 | 7314.7076 | 928.363
| 14200 | 90 | 1.0286 | 6471.9995 | 7414.6915 | 930.1582
| 14300 | 90 | 1.0286 | 6471.9995 | 7514.6754 | 931.9534
| 14400 | 90 | 1.0286 | 6471.9996 | 7614.6592 | 933.7486
| 14500 | 90 | 1.0286 | 6471.9996 | 7714.6431 | 935.5438
| 14600 | 90 | 1.0286 | 6471.9996 | 7814.627 | 937.339
| 14700 | 90 | 1.0286 | 6471.9996 | 7914.6109 | 939.1343
| 14800 | 90 | 1.0286 | 6471.9997 | 8014.5948 | 940.9295
| 14900 | 90 | 1.0286 | 6471.9997 | 8114.5787 | 942.7247
| 15000 | 90 | 1.0286 | 6471.9997 | 8214.5626 | 944.5199
| 15100 | 90 | 1.0286 | 6471.9997 | 8314.5464 | 946.3151
| 15200 | 90 | 1.0286 | 6471.9998 | 8414.5303 | 948.1103
| 15300 | 90 | 1.0286 | 6471.9998 | 8514.5142 | 949.9055
| 15400 | 90 | 1.0286 | 6471.9998 | 8614.4981 | 951.7008
| 15500 | 90 | 1.0286 | 6471.9998 | 8714.482 | 953.496
| 15600 | 90 | 1.0286 | 6471.9998 | 8814.4659 | 955.2912
| 15700 | 90 | 1.0286 | 6471.9999 | 8914.4497 | 957.0864
| 15800 | 90 | 1.0286 | 6471.9999 | 9014.4336 | 958.8816
| 15900 | 90 | 1.0286 | 6471.9999 | 9114.4175 | 960.6768
| 16000 | 90 | 1.0286 | 6471.9999 | 9214.4014 | 962.472
| 16100 | 90 | 1.0286 | 6472 | 9314.3853 | 964.2672
| 16200 | 90 | 1.0286 | 6472 | 9414.3692 | 966.0625
| 16260.6846 | 90 | 1.0286 | 6472 | 9475.044 | 967.1519

## Lookup (hidden)
North Reference | RetunValue | Grid Type | ReturnValue | Deviation Indicator | ReturnValue
| 2 |  | 0 |  | 4
True |  | SPCS-Colorado Central-NAD27 |  | Directional
Grid |  | SPCS-Colorado Central-NAD83 |  | High Angle
|  | SPCS-Colorado North-NAD27 |  | Horizontal
SPCS-Colorado North-NAD83
SPCS-Colorado South-NAD27
SPCS-Colorado South-NAD83
UTM-Zone 12 NAD27
UTM-Zone 12 NAD83
UTM-Zone 13 NAD27
UTM-Zone 13 NAD83