## Data
Header Information | measured depth (ft) | inclination (°) | azimuth (°) | true vertical depth (ft) | northing +N/-S (ft) | easting +E/-W (ft)
Operator Name | 0 | 0 | 0 | 0 | 0 | 0
MALLARD EXPLORATION | 100 | 0 | 0 | 100 | 0 | 0
Operator Number | 200 | 0 | 0 | 200 | 0 | 0
10670 | 300 | 0 | 0 | 300 | 0 | 0
Well Name and Number | 400 | 2 | 130.65 | 399.98 | -1.14 | 1.32
HARLEQUIN 33-32-14HN | 500 | 4 | 130.65 | 499.84 | -4.55 | 5.29
API Number (if available) | 600 | 6 | 130.65 | 599.45 | -10.22 | 11.91
| 700 | 8 | 130.65 | 698.7 | -18.16 | 21.15
Location: QQ SEC TWP RGE | 800 | 10 | 130.65 | 797.47 | -28.35 | 33.02
NESE SEC 33 T8N R61W | 900 | 12 | 130.65 | 895.62 | -40.78 | 47.49
Citing Type: Planned or Actual | 1000 | 12 | 130.65 | 993.44 | -54.33 | 63.27
PLANNED | 1100 | 12 | 130.65 | 1091.25 | -67.87 | 79.04
Deviation Indicator | 1200 | 12 | 130.65 | 1189.07 | -81.42 | 94.82
Horizontal | 1300 | 12 | 130.65 | 1286.88 | -94.96 | 110.59
North Reference | 1400 | 12 | 130.65 | 1384.7 | -108.51 | 126.36
True | 1500 | 12 | 130.65 | 1482.51 | -122.05 | 142.14
Grid Type | 1600 | 12 | 130.65 | 1580.33 | -135.6 | 157.91
#VALUE! | 1700 | 12 | 130.65 | 1678.14 | -149.14 | 173.68
| 1800 | 12 | 130.65 | 1775.96 | -162.69 | 189.46
| 1900 | 12 | 130.65 | 1873.77 | -176.23 | 205.23
| 2000 | 12 | 130.65 | 1971.59 | -189.78 | 221
| 2100 | 12 | 130.65 | 2069.4 | -203.32 | 236.78
| 2200 | 12 | 130.65 | 2167.22 | -216.87 | 252.55
| 2300 | 12 | 130.65 | 2265.03 | -230.41 | 268.32
| 2400 | 12 | 130.65 | 2362.84 | -243.96 | 284.1
| 2500 | 12 | 130.65 | 2460.66 | -257.5 | 299.87
| 2600 | 12 | 130.65 | 2558.47 | -271.05 | 315.65
| 2700 | 12 | 130.65 | 2656.29 | -284.59 | 331.42
| 2800 | 12 | 130.65 | 2754.1 | -298.14 | 347.19
| 2900 | 12 | 130.65 | 2851.92 | -311.68 | 362.97
| 3000 | 12 | 130.65 | 2949.73 | -325.23 | 378.74
| 3100 | 12 | 130.65 | 3047.55 | -338.77 | 394.51
| 3200 | 12 | 130.65 | 3145.36 | -352.32 | 410.29
| 3300 | 12 | 130.65 | 3243.18 | -365.86 | 426.06
| 3400 | 12 | 130.65 | 3340.99 | -379.41 | 441.83
| 3419.47 | 12 | 130.65 | 3360.04 | -382.05 | 444.91
| 3500 | 10.39 | 130.65 | 3439.03 | -392.23 | 456.77
| 3600 | 8.39 | 130.65 | 3537.69 | -402.86 | 469.14
| 3700 | 6.39 | 130.65 | 3636.85 | -411.24 | 478.9
| 3800 | 4.39 | 130.65 | 3736.4 | -417.36 | 486.03
| 3900 | 2.39 | 130.65 | 3836.22 | -421.21 | 490.51
| 4000 | 0.39 | 130.65 | 3936.19 | -422.79 | 492.35
| 4019.47 | 0 | 0 | 3955.66 | -422.83 | 492.4
| 4100 | 0 | 0 | 4036.19 | -422.83 | 492.4
| 4200 | 0 | 0 | 4136.19 | -422.83 | 492.4
| 4300 | 0 | 0 | 4236.19 | -422.83 | 492.4
| 4400 | 0 | 0 | 4336.19 | -422.83 | 492.4
| 4500 | 0 | 0 | 4436.19 | -422.83 | 492.4
| 4600 | 0 | 0 | 4536.19 | -422.83 | 492.4
| 4700 | 0 | 0 | 4636.19 | -422.83 | 492.4
| 4800 | 0 | 0 | 4736.19 | -422.83 | 492.4
| 4900 | 0 | 0 | 4836.19 | -422.83 | 492.4
| 5000 | 0 | 0 | 4936.19 | -422.83 | 492.4
| 5100 | 0 | 0 | 5036.19 | -422.83 | 492.4
| 5200 | 0 | 0 | 5136.19 | -422.83 | 492.4
| 5300 | 0 | 0 | 5236.19 | -422.83 | 492.4
| 5400 | 0 | 0 | 5336.19 | -422.83 | 492.4
| 5500 | 0 | 0 | 5436.19 | -422.83 | 492.4
| 5600 | 0 | 0 | 5536.19 | -422.83 | 492.4
| 5700 | 0 | 0 | 5636.19 | -422.83 | 492.4
| 5800 | 0 | 0 | 5736.19 | -422.83 | 492.4
| 5900 | 0 | 0 | 5836.19 | -422.83 | 492.4
| 6000 | 0 | 0 | 5936.19 | -422.83 | 492.4
| 6067.85 | 0 | 0 | 6004.04 | -422.83 | 492.4
| 6100 | 3.21 | 269.33 | 6036.17 | -422.84 | 491.5
| 6200 | 13.21 | 269.33 | 6135.02 | -423.01 | 477.23
| 6300 | 23.21 | 269.33 | 6229.89 | -423.37 | 446.01
| 6400 | 33.21 | 269.33 | 6317.9 | -423.92 | 398.8
| 6500 | 43.21 | 269.33 | 6396.37 | -424.65 | 337.02
| 6600 | 53.21 | 269.33 | 6462.92 | -425.52 | 262.55
| 6700 | 63.21 | 269.33 | 6515.52 | -426.51 | 177.66
| 6800 | 73.21 | 269.33 | 6552.59 | -427.6 | 84.93
| 6900 | 83.21 | 269.33 | 6572.99 | -428.74 | -12.83
| 6967.85 | 90 | 269.33 | 6577 | -429.53 | -80.52
| 7000 | 90 | 269.33 | 6577 | -429.91 | -112.66
| 7100 | 90 | 269.33 | 6577 | -431.08 | -212.66
| 7200 | 90 | 269.33 | 6577 | -432.25 | -312.65
| 7300 | 90 | 269.33 | 6577 | -433.42 | -412.64
| 7400 | 90 | 269.33 | 6577 | -434.59 | -512.64
| 7500 | 90 | 269.33 | 6577 | -435.76 | -612.63
| 7600 | 90 | 269.33 | 6577.01 | -436.92 | -712.62
| 7700 | 90 | 269.33 | 6577.01 | -438.09 | -812.62
| 7800 | 90 | 269.33 | 6577.01 | -439.26 | -912.61
| 7900 | 90 | 269.33 | 6577.01 | -440.43 | -1012.6
| 8000 | 90 | 269.33 | 6577.01 | -441.6 | -1112.6
| 8100 | 90 | 269.33 | 6577.01 | -442.77 | -1212.59
| 8200 | 90 | 269.33 | 6577.01 | -443.94 | -1312.58
| 8300 | 90 | 269.33 | 6577.01 | -445.11 | -1412.58
| 8400 | 90 | 269.33 | 6577.01 | -446.28 | -1512.57
| 8500 | 90 | 269.33 | 6577.01 | -447.45 | -1612.56
| 8600 | 90 | 269.33 | 6577.01 | -448.62 | -1712.56
| 8700 | 90 | 269.33 | 6577.01 | -449.79 | -1812.55
| 8800 | 90 | 269.33 | 6577.01 | -450.96 | -1912.54
| 8900 | 90 | 269.33 | 6577.01 | -452.13 | -2012.53
| 9000 | 90 | 269.33 | 6577.01 | -453.31 | -2112.53
| 9100 | 90 | 269.33 | 6577.02 | -454.48 | -2212.52
| 9200 | 90 | 269.33 | 6577.02 | -455.65 | -2312.51
| 9300 | 90 | 269.33 | 6577.02 | -456.82 | -2412.51
| 9400 | 90 | 269.33 | 6577.02 | -457.99 | -2512.5
| 9500 | 90 | 269.33 | 6577.02 | -459.16 | -2612.49
| 9600 | 90 | 269.33 | 6577.02 | -460.33 | -2712.49
| 9700 | 90 | 269.33 | 6577.02 | -461.5 | -2812.48
| 9800 | 90 | 269.33 | 6577.02 | -462.67 | -2912.47
| 9900 | 90 | 269.33 | 6577.02 | -463.84 | -3012.47
| 10000 | 90 | 269.33 | 6577.02 | -465.01 | -3112.46
| 10100 | 90 | 269.33 | 6577.02 | -466.18 | -3212.45
| 10200 | 90 | 269.33 | 6577.02 | -467.35 | -3312.45
| 10300 | 90 | 269.33 | 6577.02 | -468.52 | -3412.44
| 10400 | 90 | 269.33 | 6577.02 | -469.69 | -3512.43
| 10500 | 90 | 269.33 | 6577.02 | -470.86 | -3612.43
| 10600 | 90 | 269.33 | 6577.02 | -472.03 | -3712.42
| 10700 | 90 | 269.33 | 6577.02 | -473.21 | -3812.41
| 10800 | 90 | 269.33 | 6577.02 | -474.38 | -3912.4
| 10900 | 90 | 269.33 | 6577.02 | -475.55 | -4012.4
| 11000 | 90 | 269.33 | 6577.02 | -476.72 | -4112.39
| 11100 | 90 | 269.33 | 6577.02 | -477.89 | -4212.38
| 11200 | 90 | 269.33 | 6577.02 | -479.06 | -4312.38
| 11300 | 90 | 269.33 | 6577.02 | -480.23 | -4412.37
| 11400 | 90 | 269.33 | 6577.02 | -481.4 | -4512.36
| 11500 | 90 | 269.33 | 6577.02 | -482.57 | -4612.36
| 11600 | 90 | 269.33 | 6577.02 | -483.74 | -4712.35
| 11700 | 90 | 269.33 | 6577.02 | -484.92 | -4812.34
| 11800 | 90 | 269.33 | 6577.02 | -486.09 | -4912.34
| 11900 | 90 | 269.33 | 6577.02 | -487.26 | -5012.33
| 12000 | 90 | 269.33 | 6577.02 | -488.43 | -5112.32
| 12100 | 90 | 269.33 | 6577.02 | -489.6 | -5212.32
| 12200 | 90 | 269.33 | 6577.02 | -490.77 | -5312.31
| 12300 | 90 | 269.33 | 6577.02 | -491.94 | -5412.3
| 12400 | 90 | 269.33 | 6577.02 | -493.12 | -5512.29
| 12500 | 90 | 269.33 | 6577.02 | -494.29 | -5612.29
| 12600 | 90 | 269.33 | 6577.02 | -495.46 | -5712.28
| 12700 | 90 | 269.33 | 6577.02 | -496.63 | -5812.27
| 12800 | 90 | 269.33 | 6577.02 | -497.8 | -5912.27
| 12900 | 90 | 269.33 | 6577.02 | -498.97 | -6012.26
| 13000 | 90 | 269.33 | 6577.02 | -500.15 | -6112.25
| 13100 | 90 | 269.33 | 6577.02 | -501.32 | -6212.25
| 13200 | 90 | 269.33 | 6577.02 | -502.49 | -6312.24
| 13300 | 90 | 269.33 | 6577.02 | -503.66 | -6412.23
| 13400 | 90 | 269.33 | 6577.02 | -504.83 | -6512.23
| 13500 | 90 | 269.33 | 6577.02 | -506 | -6612.22
| 13600 | 90 | 269.33 | 6577.02 | -507.18 | -6712.21
| 13700 | 90 | 269.33 | 6577.02 | -508.35 | -6812.21
| 13800 | 90 | 269.33 | 6577.02 | -509.52 | -6912.2
| 13900 | 90 | 269.33 | 6577.02 | -510.69 | -7012.19
| 14000 | 90 | 269.33 | 6577.02 | -511.86 | -7112.19
| 14100 | 90 | 269.33 | 6577.02 | -513.04 | -7212.18
| 14200 | 90 | 269.33 | 6577.02 | -514.21 | -7312.17
| 14300 | 90 | 269.33 | 6577.02 | -515.38 | -7412.16
| 14400 | 90 | 269.33 | 6577.01 | -516.55 | -7512.16
| 14500 | 90 | 269.33 | 6577.01 | -517.73 | -7612.15
| 14600 | 90 | 269.33 | 6577.01 | -518.9 | -7712.14
| 14700 | 90 | 269.33 | 6577.01 | -520.07 | -7812.14
| 14800 | 90 | 269.33 | 6577.01 | -521.24 | -7912.13
| 14900 | 90 | 269.33 | 6577.01 | -522.42 | -8012.12
| 15000 | 90 | 269.33 | 6577.01 | -523.59 | -8112.12
| 15100 | 90 | 269.33 | 6577.01 | -524.76 | -8212.11
| 15200 | 90 | 269.33 | 6577.01 | -525.93 | -8312.1
| 15300 | 90 | 269.33 | 6577.01 | -527.11 | -8412.1
| 15400 | 90 | 269.33 | 6577.01 | -528.28 | -8512.09
| 15500 | 90 | 269.33 | 6577.01 | -529.45 | -8612.08
| 15600 | 90 | 269.33 | 6577.01 | -530.62 | -8712.08
| 15700 | 90 | 269.33 | 6577.01 | -531.8 | -8812.07
| 15800 | 90 | 269.33 | 6577 | -532.97 | -8912.06
| 15900 | 90 | 269.33 | 6577 | -534.14 | -9012.05
| 16000 | 90 | 269.33 | 6577 | -535.31 | -9112.05
| 16100 | 90 | 269.33 | 6577 | -536.49 | -9212.04
| 16200 | 90 | 269.33 | 6577 | -537.66 | -9312.03
| 16300 | 90 | 269.33 | 6577 | -538.83 | -9412.03
| 16361.64 | 90 | 269.33 | 6577 | -539.56 | -9473.66

## Lookup (hidden)
North Reference | RetunValue | Grid Type | ReturnValue | Deviation Indicator | ReturnValue
| 2 |  | 0 |  | 4
True |  | SPCS-Colorado Central-NAD27 |  | Directional
Grid |  | SPCS-Colorado Central-NAD83 |  | High Angle
|  | SPCS-Colorado North-NAD27 |  | Horizontal
SPCS-Colorado North-NAD83
SPCS-Colorado South-NAD27
SPCS-Colorado South-NAD83
UTM-Zone 12 NAD27
UTM-Zone 12 NAD83
UTM-Zone 13 NAD27
UTM-Zone 13 NAD83