## Data
Header Information | measured depth (ft) | inclination (°) | azimuth (°) | true vertical depth (ft) | northing +N/-S (ft) | easting +E/-W (ft)
Operator Name | 0 | 0 | 0 | 0 | 0 | 0
MALLARD EXPLORATION | 100 | 0 | 0 | 100 | 0 | 0
Operator Number | 200 | 2 | 210.54 | 199.98 | -1.5 | -0.89
10670 | 300 | 4 | 210.54 | 299.84 | -6.01 | -3.55
Well Name and Number | 400 | 6 | 210.54 | 399.45 | -13.52 | -7.97
SHELDUCK 6-5-8HN | 500 | 8 | 210.54 | 498.7 | -24.01 | -14.17
API Number (if available) | 600 | 10 | 210.54 | 597.47 | -37.48 | -22.12
| 700 | 12 | 210.54 | 695.62 | -53.92 | -31.81
Location: QQ SEC TWP RGE | 795.76 | 13.92 | 210.54 | 788.94 | -72.41 | -42.72
NW NW SEC. 6 T7N R60W | 800 | 13.92 | 210.54 | 793.06 | -73.29 | -43.24
Citing Type: Planned or Actual | 900 | 13.92 | 210.54 | 890.12 | -94 | -55.46
PLANNED | 1000 | 13.92 | 210.54 | 987.19 | -114.71 | -67.68
Deviation Indicator | 1100 | 13.92 | 210.54 | 1084.25 | -135.42 | -79.9
Horizontal | 1200 | 13.92 | 210.54 | 1181.32 | -156.14 | -92.12
North Reference | 1300 | 13.92 | 210.54 | 1278.38 | -176.85 | -104.35
True | 1400 | 13.92 | 210.54 | 1375.45 | -197.56 | -116.57
Grid Type | 1500 | 13.92 | 210.54 | 1472.51 | -218.27 | -128.79
#VALUE! | 1600 | 13.92 | 210.54 | 1569.58 | -238.98 | -141.01
| 1700 | 13.92 | 210.54 | 1666.64 | -259.7 | -153.23
| 1800 | 13.92 | 210.54 | 1763.71 | -280.41 | -165.45
| 1900 | 13.92 | 210.54 | 1860.77 | -301.12 | -177.67
| 2000 | 13.92 | 210.54 | 1957.84 | -321.83 | -189.89
| 2100 | 13.92 | 210.54 | 2054.9 | -342.54 | -202.11
| 2200 | 13.92 | 210.54 | 2151.97 | -363.26 | -214.33
| 2300 | 13.92 | 210.54 | 2249.03 | -383.97 | -226.55
| 2400 | 13.92 | 210.54 | 2346.1 | -404.68 | -238.77
| 2500 | 13.92 | 210.54 | 2443.17 | -425.39 | -250.99
| 2600 | 13.92 | 210.54 | 2540.23 | -446.1 | -263.21
| 2700 | 13.92 | 210.54 | 2637.3 | -466.82 | -275.44
| 2800 | 13.92 | 210.54 | 2734.36 | -487.53 | -287.66
| 2900 | 13.92 | 210.54 | 2831.43 | -508.24 | -299.88
| 3000 | 13.92 | 210.54 | 2928.49 | -528.95 | -312.1
| 3100 | 13.92 | 210.54 | 3025.56 | -549.66 | -324.32
| 3200 | 13.92 | 210.54 | 3122.62 | -570.38 | -336.54
| 3300 | 13.92 | 210.54 | 3219.69 | -591.09 | -348.76
| 3400 | 13.92 | 210.54 | 3316.75 | -611.8 | -360.98
| 3500 | 13.92 | 210.54 | 3413.82 | -632.51 | -373.2
| 3600 | 13.92 | 210.54 | 3510.88 | -653.23 | -385.42
| 3700 | 13.92 | 210.54 | 3607.95 | -673.94 | -397.64
| 3800 | 13.92 | 210.54 | 3705.01 | -694.65 | -409.86
| 3900 | 13.92 | 210.54 | 3802.08 | -715.36 | -422.08
| 4000 | 13.92 | 210.54 | 3899.14 | -736.07 | -434.3
| 4100 | 13.92 | 210.54 | 3996.21 | -756.79 | -446.53
| 4200 | 13.92 | 210.54 | 4093.27 | -777.5 | -458.75
| 4300 | 13.92 | 210.54 | 4190.34 | -798.21 | -470.97
| 4400 | 13.92 | 210.54 | 4287.41 | -818.92 | -483.19
| 4500 | 13.92 | 210.54 | 4384.47 | -839.63 | -495.41
| 4600 | 13.92 | 210.54 | 4481.54 | -860.35 | -507.63
| 4700 | 13.92 | 210.54 | 4578.6 | -881.06 | -519.85
| 4800 | 13.92 | 210.54 | 4675.67 | -901.77 | -532.07
| 4900 | 13.92 | 210.54 | 4772.73 | -922.48 | -544.29
| 5000 | 13.92 | 210.54 | 4869.8 | -943.19 | -556.51
| 5100 | 13.92 | 210.54 | 4966.86 | -963.91 | -568.73
| 5116.73 | 13.92 | 210.54 | 4983.1 | -967.37 | -570.78
| 5200 | 12.25 | 210.54 | 5064.21 | -983.6 | -580.35
| 5300 | 10.25 | 210.54 | 5162.28 | -1000.41 | -590.27
| 5400 | 8.25 | 210.54 | 5260.98 | -1014.25 | -598.44
| 5500 | 6.25 | 210.54 | 5360.17 | -1025.12 | -604.85
| 5600 | 4.25 | 210.54 | 5459.75 | -1033 | -609.5
| 5700 | 2.25 | 210.54 | 5559.58 | -1037.88 | -612.38
| 5800 | 0.25 | 210.54 | 5659.55 | -1039.76 | -613.49
| 5812.49 | 0 | 0 | 5672.04 | -1039.78 | -613.5
| 5900 | 0 | 0 | 5759.55 | -1039.78 | -613.5
| 5912.49 | 0 | 0 | 5772.04 | -1039.78 | -613.5
| 6000 | 8.75 | 89.89 | 5859.21 | -1039.77 | -606.83
| 6100 | 18.75 | 89.89 | 5956.22 | -1039.72 | -583.09
| 6200 | 28.75 | 89.89 | 6047.64 | -1039.64 | -542.86
| 6300 | 38.75 | 89.89 | 6130.68 | -1039.54 | -487.38
| 6400 | 48.75 | 89.89 | 6202.82 | -1039.41 | -418.31
| 6500 | 58.75 | 89.89 | 6261.88 | -1039.25 | -337.77
| 6600 | 68.75 | 89.89 | 6306.05 | -1039.08 | -248.19
| 6700 | 78.75 | 89.89 | 6333.99 | -1038.9 | -152.31
| 6800 | 88.75 | 89.89 | 6344.86 | -1038.7 | -53.03
| 6812.49 | 90 | 89.89 | 6345 | -1038.68 | -40.54
| 6900 | 90 | 89.89 | 6345 | -1038.51 | 46.97
| 7000 | 90 | 89.89 | 6345 | -1038.32 | 146.97
| 7100 | 90 | 89.89 | 6345 | -1038.13 | 246.97
| 7200 | 90 | 89.89 | 6345 | -1037.94 | 346.97
| 7300 | 90 | 89.89 | 6345 | -1037.75 | 446.97
| 7400 | 90 | 89.89 | 6345 | -1037.56 | 546.97
| 7500 | 90 | 89.89 | 6345 | -1037.37 | 646.97
| 7600 | 90 | 89.89 | 6345 | -1037.18 | 746.97
| 7700 | 90 | 89.89 | 6345 | -1036.99 | 846.97
| 7800 | 90 | 89.89 | 6345 | -1036.8 | 946.97
| 7900 | 90 | 89.89 | 6345 | -1036.61 | 1046.97
| 8000 | 90 | 89.89 | 6345 | -1036.42 | 1146.96
| 8100 | 90 | 89.89 | 6345 | -1036.23 | 1246.96
| 8200 | 90 | 89.89 | 6345 | -1036.04 | 1346.96
| 8300 | 90 | 89.89 | 6345 | -1035.85 | 1446.96
| 8400 | 90 | 89.89 | 6345 | -1035.66 | 1546.96
| 8500 | 90 | 89.89 | 6345 | -1035.47 | 1646.96
| 8600 | 90 | 89.89 | 6345 | -1035.28 | 1746.96
| 8700 | 90 | 89.89 | 6345 | -1035.09 | 1846.96
| 8800 | 90 | 89.89 | 6345 | -1034.9 | 1946.96
| 8900 | 90 | 89.89 | 6345 | -1034.72 | 2046.96
| 9000 | 90 | 89.89 | 6345 | -1034.53 | 2146.96
| 9100 | 90 | 89.89 | 6345 | -1034.34 | 2246.96
| 9200 | 90 | 89.89 | 6345 | -1034.15 | 2346.96
| 9300 | 90 | 89.89 | 6345 | -1033.97 | 2446.96
| 9400 | 90 | 89.89 | 6345 | -1033.78 | 2546.96
| 9500 | 90 | 89.89 | 6345 | -1033.59 | 2646.96
| 9600 | 90 | 89.89 | 6345 | -1033.41 | 2746.96
| 9700 | 90 | 89.89 | 6345 | -1033.22 | 2846.96
| 9800 | 90 | 89.89 | 6345 | -1033.03 | 2946.96
| 9900 | 90 | 89.89 | 6345 | -1032.85 | 3046.96
| 10000 | 90 | 89.89 | 6345 | -1032.66 | 3146.96
| 10100 | 90 | 89.89 | 6345 | -1032.47 | 3246.96
| 10200 | 90 | 89.89 | 6345 | -1032.29 | 3346.96
| 10300 | 90 | 89.89 | 6345 | -1032.1 | 3446.96
| 10400 | 90 | 89.89 | 6345 | -1031.92 | 3546.96
| 10500 | 90 | 89.89 | 6345 | -1031.73 | 3646.96
| 10600 | 90 | 89.89 | 6345 | -1031.55 | 3746.96
| 10700 | 90 | 89.89 | 6345 | -1031.36 | 3846.96
| 10800 | 90 | 89.89 | 6345 | -1031.18 | 3946.96
| 10900 | 90 | 89.89 | 6345 | -1030.99 | 4046.96
| 11000 | 90 | 89.89 | 6345 | -1030.81 | 4146.96
| 11100 | 90 | 89.89 | 6345 | -1030.63 | 4246.96
| 11200 | 90 | 89.89 | 6345 | -1030.44 | 4346.96
| 11300 | 90 | 89.89 | 6345 | -1030.26 | 4446.96
| 11400 | 90 | 89.89 | 6345 | -1030.08 | 4546.96
| 11500 | 90 | 89.9 | 6345 | -1029.89 | 4646.96
| 11600 | 90 | 89.9 | 6345 | -1029.71 | 4746.96
| 11700 | 90 | 89.9 | 6345 | -1029.53 | 4846.96
| 11800 | 90 | 89.9 | 6345 | -1029.34 | 4946.96
| 11900 | 90 | 89.9 | 6345 | -1029.16 | 5046.96
| 12000 | 90 | 89.9 | 6345 | -1028.98 | 5146.96
| 12100 | 90 | 89.9 | 6345 | -1028.8 | 5246.96
| 12200 | 90 | 89.9 | 6345 | -1028.62 | 5346.96
| 12300 | 90 | 89.9 | 6345 | -1028.43 | 5446.96
| 12400 | 90 | 89.9 | 6345 | -1028.25 | 5546.96
| 12500 | 90 | 89.9 | 6345 | -1028.07 | 5646.96
| 12600 | 90 | 89.9 | 6345 | -1027.89 | 5746.96
| 12700 | 90 | 89.9 | 6345 | -1027.71 | 5846.96
| 12800 | 90 | 89.9 | 6345 | -1027.53 | 5946.96
| 12900 | 90 | 89.9 | 6345 | -1027.35 | 6046.96
| 13000 | 90 | 89.9 | 6345 | -1027.17 | 6146.96
| 13100 | 90 | 89.9 | 6345 | -1026.99 | 6246.96
| 13200 | 90 | 89.9 | 6345 | -1026.81 | 6346.96
| 13300 | 90 | 89.9 | 6345 | -1026.63 | 6446.96
| 13400 | 90 | 89.9 | 6345 | -1026.45 | 6546.96
| 13500 | 90 | 89.9 | 6345 | -1026.27 | 6646.96
| 13600 | 90 | 89.9 | 6345 | -1026.09 | 6746.96
| 13700 | 90 | 89.9 | 6345 | -1025.91 | 6846.96
| 13800 | 90 | 89.9 | 6345 | -1025.73 | 6946.96
| 13900 | 90 | 89.9 | 6345 | -1025.55 | 7046.95
| 14000 | 90 | 89.9 | 6345 | -1025.37 | 7146.95
| 14100 | 90 | 89.9 | 6345 | -1025.2 | 7246.95
| 14200 | 90 | 89.9 | 6345 | -1025.02 | 7346.95
| 14300 | 90 | 89.9 | 6345 | -1024.84 | 7446.95
| 14400 | 90 | 89.9 | 6345 | -1024.66 | 7546.95
| 14500 | 90 | 89.9 | 6345 | -1024.49 | 7646.95
| 14600 | 90 | 89.9 | 6345 | -1024.31 | 7746.95
| 14700 | 90 | 89.9 | 6345 | -1024.13 | 7846.95
| 14800 | 90 | 89.9 | 6345 | -1023.95 | 7946.95
| 14900 | 90 | 89.9 | 6345 | -1023.78 | 8046.95
| 15000 | 90 | 89.9 | 6345 | -1023.6 | 8146.95
| 15100 | 90 | 89.9 | 6345 | -1023.42 | 8246.95
| 15200 | 90 | 89.9 | 6345 | -1023.25 | 8346.95
| 15300 | 90 | 89.9 | 6345 | -1023.07 | 8446.95
| 15400 | 90 | 89.9 | 6345 | -1022.9 | 8546.95
| 15500 | 90 | 89.9 | 6345 | -1022.72 | 8646.95
| 15600 | 90 | 89.9 | 6345 | -1022.54 | 8746.95
| 15700 | 90 | 89.9 | 6345 | -1022.37 | 8846.95
| 15800 | 90 | 89.9 | 6345 | -1022.19 | 8946.95
| 15900 | 90 | 89.9 | 6345 | -1022.02 | 9046.95
| 16000 | 90 | 89.9 | 6345 | -1021.84 | 9146.95
| 16100 | 90 | 89.9 | 6345 | -1021.67 | 9246.95
| 16119.92 | 90 | 89.9 | 6345 | -1021.64 | 9266.87

## Lookup (hidden)
North Reference | RetunValue | Grid Type | ReturnValue | Deviation Indicator | ReturnValue
| 2 |  | 0 |  | 4
True |  | SPCS-Colorado Central-NAD27 |  | Directional
Grid |  | SPCS-Colorado Central-NAD83 |  | High Angle
|  | SPCS-Colorado North-NAD27 |  | Horizontal
SPCS-Colorado North-NAD83
SPCS-Colorado South-NAD27
SPCS-Colorado South-NAD83
UTM-Zone 12 NAD27
UTM-Zone 12 NAD83
UTM-Zone 13 NAD27
UTM-Zone 13 NAD83