## Data
Header Information | measured depth (ft) | inclination (°) | azimuth (°) | true vertical depth (ft) | northing +N/-S (ft) | easting +E/-W (ft)
Operator Name | 0 | 0 | 0 | 0 | 0 | 0
Kerr-Mcgee | 100 | 0 | 0 | 100 | 0 | 0
Operator Number | 200 | 0 | 0 | 200 | 0 | 0
47120 | 300 | 0 | 0 | 300 | 0 | 0
Well Name and Number | 330 | 0 | 0 | 330 | 0 | 0
HENDU 23-6HZ | 400 | 1.05 | 352 | 400 | 0.64 | -0.09
API Number (if available) | 500 | 2.55 | 352 | 499.94 | 3.75 | -0.53
| 600 | 4.05 | 352 | 599.78 | 9.45 | -1.33
Location: QQ SEC TWP RGE | 700 | 5.55 | 352 | 699.42 | 17.73 | -2.49
NENE SEC 23-2N-66W | 800 | 7.05 | 352 | 798.81 | 28.6 | -4.02
Citing Type: Planned or Actual | 900 | 8.55 | 352 | 897.89 | 42.04 | -5.91
Planned | 1000 | 10.05 | 352 | 996.57 | 58.04 | -8.16
Deviation Indicator | 1100 | 11.55 | 352 | 1094.8 | 76.6 | -10.76
Horizontal | 1200 | 13.05 | 352 | 1192.5 | 97.69 | -13.73
North Reference | 1300 | 14.55 | 352 | 1289.61 | 121.31 | -17.05
True | 1400 | 16.05 | 352 | 1386.06 | 147.44 | -20.72
Grid Type | 1500 | 17.55 | 352 | 1481.79 | 176.06 | -24.74
#VALUE! | 1600 | 19.05 | 352 | 1576.73 | 207.15 | -29.11
| 1700 | 20.55 | 352 | 1670.82 | 240.7 | -33.83
| 1800 | 22.05 | 352 | 1763.98 | 276.67 | -38.88
| 1900 | 23.55 | 352 | 1856.17 | 315.04 | -44.28
| 2000 | 25.05 | 352 | 1947.3 | 355.79 | -50
| 2100 | 26.55 | 352 | 2037.33 | 398.89 | -56.06
| 2200 | 28.05 | 352 | 2126.19 | 444.31 | -62.44
| 2263.33 | 29 | 352 | 2181.84 | 474.26 | -66.65
| 2300 | 29 | 352 | 2213.91 | 491.86 | -69.13
| 2400 | 29 | 352 | 2301.37 | 539.87 | -75.87
| 2500 | 29 | 352 | 2388.83 | 587.88 | -82.62
| 2600 | 29 | 352 | 2476.29 | 635.89 | -89.37
| 2700 | 29 | 352 | 2563.75 | 683.9 | -96.12
| 2800 | 29 | 352 | 2651.22 | 731.91 | -102.86
| 2900 | 29 | 352 | 2738.68 | 779.91 | -109.61
| 3000 | 29 | 352 | 2826.14 | 827.92 | -116.36
| 3100 | 29 | 352 | 2913.6 | 875.93 | -123.1
| 3200 | 29 | 352 | 3001.06 | 923.94 | -129.85
| 3300 | 29 | 352 | 3088.53 | 971.95 | -136.6
| 3400 | 29 | 352 | 3175.99 | 1019.96 | -143.35
| 3500 | 29 | 352 | 3263.45 | 1067.97 | -150.09
| 3600 | 29 | 352 | 3350.91 | 1115.98 | -156.84
| 3700 | 29 | 352 | 3438.37 | 1163.99 | -163.59
| 3800 | 29 | 352 | 3525.84 | 1212 | -170.34
| 3900 | 29 | 352 | 3613.3 | 1260.01 | -177.08
| 4000 | 29 | 352 | 3700.76 | 1308.02 | -183.83
| 4100 | 29 | 352 | 3788.22 | 1356.02 | -190.58
| 4200 | 29 | 352 | 3875.68 | 1404.03 | -197.32
| 4300 | 29 | 352 | 3963.15 | 1452.04 | -204.07
| 4400 | 29 | 352 | 4050.61 | 1500.05 | -210.82
| 4500 | 29 | 352 | 4138.07 | 1548.06 | -217.57
| 4600 | 29 | 352 | 4225.53 | 1596.07 | -224.31
| 4700 | 29 | 352 | 4312.99 | 1644.08 | -231.06
| 4800 | 29 | 352 | 4400.45 | 1692.09 | -237.81
| 4900 | 29 | 352 | 4487.92 | 1740.1 | -244.55
| 5000 | 29 | 352 | 4575.38 | 1788.11 | -251.3
| 5100 | 29 | 352 | 4662.84 | 1836.12 | -258.05
| 5133.33 | 29 | 352 | 4691.99 | 1852.12 | -260.3
| 5200 | 27.6667 | 352 | 4750.67 | 1883.45 | -264.7
| 5300 | 25.6667 | 352 | 4840.03 | 1927.89 | -270.95
| 5400 | 23.6667 | 352 | 4930.9 | 1969.22 | -276.76
| 5500 | 21.6667 | 352 | 5023.17 | 2007.38 | -282.12
| 5600 | 19.6667 | 352 | 5116.73 | 2042.32 | -287.03
| 5700 | 17.6667 | 352 | 5211.47 | 2074.02 | -291.48
| 5800 | 15.6667 | 352 | 5307.26 | 2102.42 | -295.48
| 5900 | 13.6667 | 352 | 5404 | 2127.49 | -299
| 6000 | 11.6667 | 352 | 5501.56 | 2149.2 | -302.05
| 6100 | 9.6667 | 352 | 5599.83 | 2167.53 | -304.63
| 6200 | 7.6667 | 352 | 5698.68 | 2182.45 | -306.72
| 6300 | 5.6667 | 352 | 5798 | 2193.95 | -308.34
| 6400 | 3.6667 | 352 | 5897.66 | 2202 | -309.47
| 6500 | 1.6667 | 352 | 5997.55 | 2206.61 | -310.12
| 6583.33 | 0 | 0 | 6080.87 | 2207.81 | -310.29
| 6600 | 0 | 0 | 6097.54 | 2207.81 | -310.29
| 6700 | 0 | 0 | 6197.54 | 2207.81 | -310.29
| 6800 | 0 | 0 | 6297.54 | 2207.81 | -310.29
| 6900 | 0 | 0 | 6397.54 | 2207.81 | -310.29
| 7000 | 0 | 0 | 6497.54 | 2207.81 | -310.29
| 7100 | 0 | 0 | 6597.54 | 2207.81 | -310.29
| 7200 | 0 | 0 | 6697.54 | 2207.81 | -310.29
| 7255.9 | 0 | 0 | 6753.44 | 2207.81 | -310.29
| 7300 | 3.969 | 88.9093 | 6797.5 | 2207.84 | -308.76
| 7350 | 8.469 | 88.9093 | 6847.2 | 2207.94 | -303.35
| 7400 | 12.969 | 88.9093 | 6896.31 | 2208.12 | -294.05
| 7450 | 17.469 | 88.9093 | 6944.55 | 2208.37 | -280.93
| 7500 | 21.969 | 88.9093 | 6991.6 | 2208.69 | -264.07
| 7550 | 26.469 | 88.9093 | 7037.19 | 2209.08 | -243.57
| 7600 | 30.969 | 88.9093 | 7081.03 | 2209.54 | -219.55
| 7650 | 35.469 | 88.9093 | 7122.85 | 2210.06 | -192.17
| 7700 | 39.969 | 88.9093 | 7162.39 | 2210.64 | -161.6
| 7750 | 44.469 | 88.9093 | 7199.41 | 2211.28 | -128.01
| 7800 | 48.969 | 88.9093 | 7233.68 | 2211.97 | -91.63
| 7850 | 53.469 | 88.9093 | 7264.99 | 2212.72 | -52.67
| 7900 | 57.969 | 88.9093 | 7293.14 | 2213.5 | -11.37
| 7950 | 62.469 | 88.9093 | 7317.97 | 2214.33 | 32.01
| 8000 | 66.969 | 88.9093 | 7339.32 | 2215.19 | 77.2
| 8050 | 71.469 | 88.9093 | 7357.05 | 2216.08 | 123.92
| 8100 | 75.969 | 88.9093 | 7371.06 | 2216.99 | 171.9
| 8150 | 80.469 | 88.9093 | 7381.27 | 2217.92 | 220.82
| 8200 | 84.969 | 88.9093 | 7387.61 | 2218.87 | 270.4
| 8250 | 89.469 | 88.9093 | 7390.03 | 2219.82 | 320.32
| 8264.77 | 90.7981 | 88.9093 | 7390 | 2220.1 | 335.08
| 8300 | 90.7981 | 88.9093 | 7389.51 | 2220.77 | 370.31
| 8400 | 90.7981 | 88.9093 | 7388.11 | 2222.67 | 470.28
| 8500 | 90.7981 | 88.9093 | 7386.72 | 2224.58 | 570.25
| 8600 | 90.7981 | 88.9093 | 7385.33 | 2226.48 | 670.22
| 8700 | 90.7981 | 88.9093 | 7383.93 | 2228.38 | 770.19
| 8800 | 90.7981 | 88.9093 | 7382.54 | 2230.29 | 870.17
| 8900 | 90.7981 | 88.9093 | 7381.15 | 2232.19 | 970.14
| 9000 | 90.7981 | 88.9093 | 7379.76 | 2234.09 | 1070.11
| 9100.26 | 90.7981 | 88.9093 | 7378.36 | 2236 | 1170.34
| 9192.58 | 90.7983 | 90.756 | 7377.07 | 2236.27 | 1262.65
| 9200 | 90.7983 | 90.756 | 7376.97 | 2236.17 | 1270.07
| 9300 | 90.7983 | 90.756 | 7375.58 | 2234.85 | 1370.05
| 9400 | 90.7983 | 90.756 | 7374.18 | 2233.53 | 1470.03
| 9500 | 90.7983 | 90.756 | 7372.79 | 2232.21 | 1570.01
| 9600 | 90.7983 | 90.756 | 7371.4 | 2230.89 | 1669.99
| 9700 | 90.7983 | 90.756 | 7370 | 2229.58 | 1769.98
| 9800 | 90.7983 | 90.756 | 7368.61 | 2228.26 | 1869.96
| 9900 | 90.7983 | 90.756 | 7367.22 | 2226.94 | 1969.94
| 10000 | 90.7983 | 90.756 | 7365.82 | 2225.62 | 2069.92
| 10100 | 90.7983 | 90.756 | 7364.43 | 2224.3 | 2169.9
| 10200 | 90.7983 | 90.756 | 7363.04 | 2222.98 | 2269.88
| 10300 | 90.7983 | 90.756 | 7361.64 | 2221.66 | 2369.87
| 10400 | 90.7983 | 90.756 | 7360.25 | 2220.34 | 2469.85
| 10500 | 90.7983 | 90.756 | 7358.86 | 2219.02 | 2569.83
| 10600 | 90.7983 | 90.756 | 7357.46 | 2217.7 | 2669.81
| 10700 | 90.7983 | 90.756 | 7356.07 | 2216.38 | 2769.79
| 10800 | 90.7983 | 90.756 | 7354.68 | 2215.06 | 2869.77
| 10900 | 90.7983 | 90.756 | 7353.28 | 2213.74 | 2969.75
| 11000 | 90.7983 | 90.756 | 7351.89 | 2212.43 | 3069.74
| 11100 | 90.7983 | 90.756 | 7350.5 | 2211.11 | 3169.72
| 11200 | 90.7983 | 90.756 | 7349.1 | 2209.79 | 3269.7
| 11300 | 90.7983 | 90.756 | 7347.71 | 2208.47 | 3369.68
| 11400 | 90.7983 | 90.756 | 7346.32 | 2207.15 | 3469.66
| 11500 | 90.7983 | 90.756 | 7344.92 | 2205.83 | 3569.64
| 11600 | 90.7983 | 90.756 | 7343.53 | 2204.51 | 3669.63
| 11700 | 90.7983 | 90.756 | 7342.14 | 2203.19 | 3769.61
| 11800 | 90.7983 | 90.756 | 7340.75 | 2201.87 | 3869.59
| 11900 | 90.7983 | 90.756 | 7339.35 | 2200.55 | 3969.57
| 12000 | 90.7983 | 90.756 | 7337.96 | 2199.23 | 4069.55
| 12100 | 90.7983 | 90.756 | 7336.57 | 2197.91 | 4169.53
| 12200 | 90.7983 | 90.756 | 7335.17 | 2196.59 | 4269.52
| 12300 | 90.7983 | 90.756 | 7333.78 | 2195.28 | 4369.5
| 12400 | 90.7983 | 90.756 | 7332.39 | 2193.96 | 4469.48
| 12500 | 90.7983 | 90.756 | 7330.99 | 2192.64 | 4569.46
| 12600 | 90.7983 | 90.756 | 7329.6 | 2191.32 | 4669.44
| 12700 | 90.7983 | 90.756 | 7328.21 | 2190 | 4769.42
| 12800 | 90.7983 | 90.756 | 7326.81 | 2188.68 | 4869.4
| 12900 | 90.7983 | 90.756 | 7325.42 | 2187.36 | 4969.39
| 13000 | 90.7983 | 90.756 | 7324.03 | 2186.04 | 5069.37
| 13100 | 90.7983 | 90.756 | 7322.63 | 2184.72 | 5169.35
| 13200 | 90.7983 | 90.756 | 7321.24 | 2183.4 | 5269.33
| 13288.93 | 90.7983 | 90.756 | 7320 | 2182.23 | 5358.25

## Lookup (hidden)
North Reference | RetunValue | Grid Type | ReturnValue | Deviation Indicator | ReturnValue
| 2 |  | 0 |  | 4
True |  | SPCS-Colorado Central-NAD27 |  | Directional
Grid |  | SPCS-Colorado Central-NAD83 |  | High Angle
|  | SPCS-Colorado North-NAD27 |  | Horizontal
SPCS-Colorado North-NAD83
SPCS-Colorado South-NAD27
SPCS-Colorado South-NAD83
UTM-Zone 12 NAD27
UTM-Zone 12 NAD83
UTM-Zone 13 NAD27
UTM-Zone 13 NAD83