## Data
Header Information | measured depth (ft) | inclination (°) | azimuth (°) | true vertical depth (ft) | northing +N/-S (ft) | easting +E/-W (ft)
Operator Name | 0 | 0 | 0 | 0 | 0 | 0
Kerr-Mcgee | 100 | 0 | 0 | 100 | 0 | 0
Operator Number | 200 | 0 | 0 | 200 | 0 | 0
47120 | 250 | 0 | 0 | 250 | 0 | 0
Well Name and Number | 300 | 0.75 | 144 | 300 | -0.26 | 0.19
COWBOY 21-8HZ | 400 | 2.25 | 144 | 399.96 | -2.38 | 1.73
API Number (if available) | 500 | 3.75 | 144 | 499.82 | -6.62 | 4.81
| 600 | 5.25 | 144 | 599.51 | -12.96 | 9.42
Location: QQ SEC TWP RGE | 700 | 6.75 | 144 | 698.96 | -21.42 | 15.56
SENE SEC 21-2N-67W | 800 | 8.25 | 144 | 798.1 | -31.98 | 23.23
Citing Type: Planned or Actual | 900 | 9.75 | 144 | 896.87 | -44.63 | 32.43
Planned | 1000 | 11.25 | 144 | 995.19 | -59.38 | 43.14
Deviation Indicator | 1100 | 12.75 | 144 | 1093 | -76.2 | 55.36
Horizontal | 1200 | 14.25 | 144 | 1190.24 | -95.08 | 69.08
North Reference | 1300 | 15.75 | 144 | 1286.83 | -116.02 | 84.29
True | 1400 | 17.25 | 144 | 1382.71 | -139 | 100.99
Grid Type | 1450 | 18 | 144 | 1430.36 | -151.25 | 109.89
#VALUE! | 1500 | 18 | 144 | 1477.91 | -163.75 | 118.97
| 1600 | 18 | 144 | 1573.02 | -188.75 | 137.13
| 1700 | 18 | 144 | 1668.12 | -213.75 | 155.3
| 1800 | 18 | 144 | 1763.23 | -238.75 | 173.46
| 1900 | 18 | 144 | 1858.33 | -263.75 | 191.62
| 2000 | 18 | 144 | 1953.44 | -288.75 | 209.79
| 2100 | 18 | 144 | 2048.54 | -313.75 | 227.95
| 2200 | 18 | 144 | 2143.65 | -338.75 | 246.11
| 2300 | 18 | 144 | 2238.76 | -363.75 | 264.28
| 2400 | 18 | 144 | 2333.86 | -388.75 | 282.44
| 2500 | 18 | 144 | 2428.97 | -413.75 | 300.6
| 2600 | 18 | 144 | 2524.07 | -438.75 | 318.77
| 2700 | 18 | 144 | 2619.18 | -463.75 | 336.93
| 2800 | 18 | 144 | 2714.28 | -488.75 | 355.09
| 2900 | 18 | 144 | 2809.39 | -513.75 | 373.26
| 3000 | 18 | 144 | 2904.5 | -538.75 | 391.42
| 3100 | 18 | 144 | 2999.6 | -563.75 | 409.59
| 3200 | 18 | 144 | 3094.71 | -588.75 | 427.75
| 3300 | 18 | 144 | 3189.81 | -613.75 | 445.91
| 3400 | 18 | 144 | 3284.92 | -638.75 | 464.08
| 3500 | 18 | 144 | 3380.02 | -663.75 | 482.24
| 3600 | 18 | 144 | 3475.13 | -688.75 | 500.4
| 3700 | 18 | 144 | 3570.24 | -713.75 | 518.57
| 3800 | 18 | 144 | 3665.34 | -738.75 | 536.73
| 3900 | 18 | 144 | 3760.45 | -763.75 | 554.89
| 4000 | 18 | 144 | 3855.55 | -788.75 | 573.06
| 4100 | 18 | 144 | 3950.66 | -813.75 | 591.22
| 4150 | 18 | 144 | 3998.21 | -826.25 | 600.3
| 4200 | 17 | 144 | 4045.9 | -838.41 | 609.14
| 4300 | 15 | 144 | 4142.02 | -860.71 | 625.34
| 4400 | 13 | 144 | 4239.04 | -880.28 | 639.56
| 4500 | 11 | 144 | 4336.85 | -897.1 | 651.78
| 4600 | 9 | 144 | 4435.33 | -911.15 | 661.99
| 4700 | 7 | 144 | 4534.35 | -922.4 | 670.17
| 4800 | 5 | 144 | 4633.8 | -930.86 | 676.31
| 4900 | 3 | 144 | 4733.55 | -936.5 | 680.41
| 5000 | 1 | 144 | 4833.48 | -939.33 | 682.46
| 5050 | 0 | 0 | 4883.48 | -939.68 | 682.72
| 5100 | 0 | 0 | 4933.48 | -939.68 | 682.72
| 5200 | 0 | 0 | 5033.48 | -939.68 | 682.72
| 5300 | 0 | 0 | 5133.48 | -939.68 | 682.72
| 5400 | 0 | 0 | 5233.48 | -939.68 | 682.72
| 5500 | 0 | 0 | 5333.48 | -939.68 | 682.72
| 5600 | 0 | 0 | 5433.48 | -939.68 | 682.72
| 5700 | 0 | 0 | 5533.48 | -939.68 | 682.72
| 5800 | 0 | 0 | 5633.48 | -939.68 | 682.72
| 5900 | 0 | 0 | 5733.48 | -939.68 | 682.72
| 6000 | 0 | 0 | 5833.48 | -939.68 | 682.72
| 6100 | 0 | 0 | 5933.48 | -939.68 | 682.72
| 6200 | 0 | 0 | 6033.48 | -939.68 | 682.72
| 6300 | 0 | 0 | 6133.48 | -939.68 | 682.72
| 6400 | 0 | 0 | 6233.48 | -939.68 | 682.72
| 6500 | 0 | 0 | 6333.48 | -939.68 | 682.72
| 6600 | 0 | 0 | 6433.48 | -939.68 | 682.72
| 6700 | 0 | 0 | 6533.48 | -939.68 | 682.72
| 6800 | 0 | 0 | 6633.48 | -939.68 | 682.72
| 6900 | 0 | 0 | 6733.48 | -939.68 | 682.72
| 6978.9 | 0 | 0 | 6812.38 | -939.68 | 682.72
| 7000 | 1.899 | 0.4014 | 6833.48 | -939.33 | 682.72
| 7050 | 6.399 | 0.4014 | 6883.33 | -935.71 | 682.75
| 7100 | 10.899 | 0.4014 | 6932.75 | -928.2 | 682.8
| 7150 | 15.399 | 0.4014 | 6981.43 | -916.83 | 682.88
| 7200 | 19.899 | 0.4014 | 7029.06 | -901.67 | 682.98
| 7250 | 24.399 | 0.4014 | 7075.36 | -882.83 | 683.12
| 7300 | 28.899 | 0.4014 | 7120.04 | -860.41 | 683.27
| 7350 | 33.399 | 0.4014 | 7162.82 | -834.55 | 683.45
| 7400 | 37.899 | 0.4014 | 7203.44 | -805.42 | 683.66
| 7450 | 42.399 | 0.4014 | 7241.65 | -773.19 | 683.88
| 7500 | 46.899 | 0.4014 | 7277.21 | -738.06 | 684.13
| 7550 | 51.399 | 0.4014 | 7309.9 | -700.25 | 684.4
| 7600 | 55.899 | 0.4014 | 7339.53 | -659.99 | 684.68
| 7650 | 60.399 | 0.4014 | 7365.91 | -617.53 | 684.97
| 7700 | 64.899 | 0.4014 | 7388.88 | -573.13 | 685.29
| 7750 | 69.399 | 0.4014 | 7408.29 | -527.07 | 685.61
| 7800 | 73.899 | 0.4014 | 7424.03 | -479.63 | 685.94
| 7850 | 78.399 | 0.4014 | 7435.99 | -431.09 | 686.28
| 7900 | 82.899 | 0.4014 | 7444.12 | -381.77 | 686.63
| 7950 | 87.399 | 0.4014 | 7448.34 | -331.97 | 686.98
| 7980.03 | 90.1021 | 0.4014 | 7449 | -301.94 | 687.19
| 8000 | 90.1021 | 0.4014 | 7448.96 | -281.98 | 687.33
| 8100 | 90.1021 | 0.4014 | 7448.78 | -181.98 | 688.03
| 8200 | 90.1021 | 0.4014 | 7448.61 | -81.98 | 688.73
| 8300 | 90.1021 | 0.4014 | 7448.43 | 18.02 | 689.43
| 8400 | 90.1021 | 0.4014 | 7448.25 | 118.01 | 690.13
| 8500 | 90.1021 | 0.4014 | 7448.07 | 218.01 | 690.83
| 8600 | 90.1021 | 0.4014 | 7447.89 | 318.01 | 691.53
| 8700 | 90.1021 | 0.4014 | 7447.71 | 418 | 692.23
| 8800 | 90.1021 | 0.4014 | 7447.54 | 518 | 692.93
| 8900 | 90.1021 | 0.4014 | 7447.36 | 618 | 693.63
| 9000 | 90.1021 | 0.4014 | 7447.18 | 718 | 694.33
| 9100 | 90.1021 | 0.4014 | 7447 | 817.99 | 695.03
| 9200 | 90.1021 | 0.4014 | 7446.82 | 917.99 | 695.73
| 9300 | 90.1021 | 0.4014 | 7446.65 | 1017.99 | 696.43
| 9400 | 90.1021 | 0.4014 | 7446.47 | 1117.99 | 697.13
| 9500 | 90.1021 | 0.4014 | 7446.29 | 1217.98 | 697.83
| 9600 | 90.1021 | 0.4014 | 7446.11 | 1317.98 | 698.54
| 9700 | 90.1021 | 0.4014 | 7445.93 | 1417.98 | 699.24
| 9800 | 90.1021 | 0.4014 | 7445.75 | 1517.98 | 699.94
| 9900 | 90.1021 | 0.4014 | 7445.58 | 1617.97 | 700.64
| 10000 | 90.1021 | 0.4014 | 7445.4 | 1717.97 | 701.34
| 10100 | 90.1021 | 0.4014 | 7445.22 | 1817.97 | 702.04
| 10200 | 90.1021 | 0.4014 | 7445.04 | 1917.97 | 702.74
| 10300 | 90.1021 | 0.4014 | 7444.86 | 2017.96 | 703.44
| 10400 | 90.1021 | 0.4014 | 7444.68 | 2117.96 | 704.14
| 10500 | 90.1021 | 0.4014 | 7444.51 | 2217.96 | 704.84
| 10600 | 90.1021 | 0.4014 | 7444.33 | 2317.96 | 705.54
| 10700 | 90.1021 | 0.4014 | 7444.15 | 2417.95 | 706.24
| 10800 | 90.1021 | 0.4014 | 7443.97 | 2517.95 | 706.94
| 10900 | 90.1021 | 0.4014 | 7443.79 | 2617.95 | 707.64
| 11000 | 90.1021 | 0.4014 | 7443.61 | 2717.94 | 708.34
| 11100 | 90.1021 | 0.4014 | 7443.44 | 2817.94 | 709.04
| 11200 | 90.1021 | 0.4014 | 7443.26 | 2917.94 | 709.75
| 11300 | 90.1021 | 0.4014 | 7443.08 | 3017.94 | 710.45
| 11400 | 90.1021 | 0.4014 | 7442.9 | 3117.93 | 711.15
| 11500 | 90.1021 | 0.4014 | 7442.72 | 3217.93 | 711.85
| 11600 | 90.1021 | 0.4014 | 7442.55 | 3317.93 | 712.55
| 11700 | 90.1021 | 0.4014 | 7442.37 | 3417.93 | 713.25
| 11800 | 90.1021 | 0.4014 | 7442.19 | 3517.92 | 713.95
| 11900 | 90.1021 | 0.4014 | 7442.01 | 3617.92 | 714.65
| 12000 | 90.1021 | 0.4014 | 7441.83 | 3717.92 | 715.35
| 12100 | 90.1021 | 0.4014 | 7441.65 | 3817.92 | 716.05
| 12200 | 90.1021 | 0.4014 | 7441.48 | 3917.91 | 716.75
| 12300 | 90.1021 | 0.4014 | 7441.3 | 4017.91 | 717.45
| 12400 | 90.1021 | 0.4014 | 7441.12 | 4117.91 | 718.15
| 12500 | 90.1021 | 0.4014 | 7440.94 | 4217.91 | 718.85
| 12600 | 90.1021 | 0.4014 | 7440.76 | 4317.9 | 719.55
| 12700 | 90.1021 | 0.4014 | 7440.58 | 4417.9 | 720.25
| 12800 | 90.1021 | 0.4014 | 7440.41 | 4517.9 | 720.95
| 12900 | 90.1021 | 0.4014 | 7440.23 | 4617.9 | 721.66
| 13000 | 90.1021 | 0.4014 | 7440.05 | 4717.89 | 722.36
| 13100 | 90.1021 | 0.4014 | 7439.87 | 4817.89 | 723.06
| 13200 | 90.1021 | 0.4014 | 7439.69 | 4917.89 | 723.76
| 13300 | 90.1021 | 0.4014 | 7439.52 | 5017.88 | 724.46
| 13400 | 90.1021 | 0.4014 | 7439.34 | 5117.88 | 725.16
| 13500 | 90.1021 | 0.4014 | 7439.16 | 5217.88 | 725.86
| 13600 | 90.1021 | 0.4014 | 7438.98 | 5317.88 | 726.56
| 13700 | 90.1021 | 0.4014 | 7438.8 | 5417.87 | 727.26
| 13800 | 90.1021 | 0.4014 | 7438.62 | 5517.87 | 727.96
| 13900 | 90.1021 | 0.4014 | 7438.45 | 5617.87 | 728.66
| 14000 | 90.1021 | 0.4014 | 7438.27 | 5717.87 | 729.36
| 14100 | 90.1021 | 0.4014 | 7438.09 | 5817.86 | 730.06
| 14200 | 90.1021 | 0.4014 | 7437.91 | 5917.86 | 730.76
| 14300 | 90.1021 | 0.4014 | 7437.73 | 6017.86 | 731.46
| 14400 | 90.1021 | 0.4014 | 7437.55 | 6117.86 | 732.16
| 14500 | 90.1021 | 0.4014 | 7437.38 | 6217.85 | 732.86
| 14600 | 90.1021 | 0.4014 | 7437.2 | 6317.85 | 733.57
| 14700 | 90.1021 | 0.4014 | 7437.02 | 6417.85 | 734.27
| 14800 | 90.1021 | 0.4014 | 7436.84 | 6517.85 | 734.97
| 14900 | 90.1021 | 0.4014 | 7436.66 | 6617.84 | 735.67
| 15000 | 90.1021 | 0.4014 | 7436.48 | 6717.84 | 736.37
| 15100 | 90.1021 | 0.4014 | 7436.31 | 6817.84 | 737.07
| 15200 | 90.1021 | 0.4014 | 7436.13 | 6917.83 | 737.77
| 15300 | 90.1021 | 0.4014 | 7435.95 | 7017.83 | 738.47
| 15400 | 90.1021 | 0.4014 | 7435.77 | 7117.83 | 739.17
| 15500 | 90.1021 | 0.4014 | 7435.59 | 7217.83 | 739.87
| 15600 | 90.1021 | 0.4014 | 7435.42 | 7317.82 | 740.57
| 15700 | 90.1021 | 0.4014 | 7435.24 | 7417.82 | 741.27
| 15800 | 90.1021 | 0.4014 | 7435.06 | 7517.82 | 741.97
| 15900 | 90.1021 | 0.4014 | 7434.88 | 7617.82 | 742.67
| 16000 | 90.1021 | 0.4014 | 7434.7 | 7717.81 | 743.37
| 16100 | 90.1021 | 0.4014 | 7434.52 | 7817.81 | 744.07
| 16200 | 90.1021 | 0.4014 | 7434.35 | 7917.81 | 744.78
| 16300 | 90.1021 | 0.4014 | 7434.17 | 8017.81 | 745.48
| 16400 | 90.1021 | 0.4014 | 7433.99 | 8117.8 | 746.18
| 16500 | 90.1021 | 0.4014 | 7433.81 | 8217.8 | 746.88
| 16600 | 90.1021 | 0.4014 | 7433.63 | 8317.8 | 747.58
| 16700 | 90.1021 | 0.4014 | 7433.45 | 8417.8 | 748.28
| 16800 | 90.1021 | 0.4014 | 7433.28 | 8517.79 | 748.98
| 16900 | 90.1021 | 0.4014 | 7433.1 | 8617.79 | 749.68
| 17000 | 90.1021 | 0.4014 | 7432.92 | 8717.79 | 750.38
| 17100 | 90.1021 | 0.4014 | 7432.74 | 8817.79 | 751.08
| 17200 | 90.1021 | 0.4014 | 7432.56 | 8917.78 | 751.78
| 17300 | 90.1021 | 0.4014 | 7432.39 | 9017.78 | 752.48
| 17400 | 90.1021 | 0.4014 | 7432.21 | 9117.78 | 753.18
| 17500 | 90.1021 | 0.4014 | 7432.03 | 9217.77 | 753.88
| 17600 | 90.1021 | 0.4014 | 7431.85 | 9317.77 | 754.58
| 17700 | 90.1021 | 0.4014 | 7431.67 | 9417.77 | 755.28
| 17800 | 90.1021 | 0.4014 | 7431.49 | 9517.77 | 755.98
| 17900 | 90.1021 | 0.4014 | 7431.32 | 9617.76 | 756.69
| 18000 | 90.1021 | 0.4014 | 7431.14 | 9717.76 | 757.39
| 18100 | 90.1021 | 0.4014 | 7430.96 | 9817.76 | 758.09
| 18200 | 90.1021 | 0.4014 | 7430.78 | 9917.76 | 758.79
| 18300 | 90.1021 | 0.4014 | 7430.6 | 10017.75 | 759.49
| 18400 | 90.1021 | 0.4014 | 7430.42 | 10117.75 | 760.19
| 18500 | 90.1021 | 0.4014 | 7430.25 | 10217.75 | 760.89
| 18600 | 90.1021 | 0.4014 | 7430.07 | 10317.75 | 761.59
| 18700 | 90.1021 | 0.4014 | 7429.89 | 10417.74 | 762.29
| 18800 | 90.1021 | 0.4014 | 7429.71 | 10517.74 | 762.99
| 18900 | 90.1021 | 0.4014 | 7429.53 | 10617.74 | 763.69
| 19000 | 90.1021 | 0.4014 | 7429.36 | 10717.74 | 764.39
| 19100 | 90.1021 | 0.4014 | 7429.18 | 10817.73 | 765.09
| 19200 | 90.1021 | 0.4014 | 7429 | 10917.73 | 765.79
| 19300 | 90.1021 | 0.4014 | 7428.82 | 11017.73 | 766.49
| 19400 | 90.1021 | 0.4014 | 7428.64 | 11117.73 | 767.19
| 19500 | 90.1021 | 0.4014 | 7428.46 | 11217.72 | 767.9
| 19600 | 90.1021 | 0.4014 | 7428.29 | 11317.72 | 768.6
| 19700 | 90.1021 | 0.4014 | 7428.11 | 11417.72 | 769.3
| 19800 | 90.1021 | 0.4014 | 7427.93 | 11517.71 | 770
| 19900 | 90.1021 | 0.4014 | 7427.75 | 11617.71 | 770.7
| 20000 | 90.1021 | 0.4014 | 7427.57 | 11717.71 | 771.4
| 20100 | 90.1021 | 0.4014 | 7427.39 | 11817.71 | 772.1
| 20200 | 90.1021 | 0.4014 | 7427.22 | 11917.7 | 772.8
| 20300 | 90.1021 | 0.4014 | 7427.04 | 12017.7 | 773.5
| 20400 | 90.1021 | 0.4014 | 7426.86 | 12117.7 | 774.2
| 20500 | 90.1021 | 0.4014 | 7426.68 | 12217.7 | 774.9
| 20600 | 90.1021 | 0.4014 | 7426.5 | 12317.69 | 775.6
| 20700 | 90.1021 | 0.4014 | 7426.32 | 12417.69 | 776.3
| 20800 | 90.1021 | 0.4014 | 7426.15 | 12517.69 | 777
| 20900 | 90.1021 | 0.4014 | 7425.97 | 12617.69 | 777.7
| 21000 | 90.1021 | 0.4014 | 7425.79 | 12717.68 | 778.4
| 21100 | 90.1021 | 0.4014 | 7425.61 | 12817.68 | 779.1
| 21200 | 90.1021 | 0.4014 | 7425.43 | 12917.68 | 779.81
| 21300 | 90.1021 | 0.4014 | 7425.26 | 13017.68 | 780.51
| 21400 | 90.1021 | 0.4014 | 7425.08 | 13117.67 | 781.21
| 21443.33 | 90.1021 | 0.4014 | 7425 | 13161 | 781.51

## Lookup (hidden)
North Reference | RetunValue | Grid Type | ReturnValue | Deviation Indicator | ReturnValue
| 2 |  | 0 |  | 4
True |  | SPCS-Colorado Central-NAD27 |  | Directional
Grid |  | SPCS-Colorado Central-NAD83 |  | High Angle
|  | SPCS-Colorado North-NAD27 |  | Horizontal
SPCS-Colorado North-NAD83
SPCS-Colorado South-NAD27
SPCS-Colorado South-NAD83
UTM-Zone 12 NAD27
UTM-Zone 12 NAD83
UTM-Zone 13 NAD27
UTM-Zone 13 NAD83