## Data
Header Information | measured depth (ft) | inclination (°) | azimuth (°) | true vertical depth (ft) | northing +N/-S (ft) | easting +E/-W (ft)
Operator Name | 0 | 0 | 0 | 0 | 0 | 0
Kerr-Mcgee | 100 | 0 | 0 | 100 | 0 | 0
Operator Number | 200 | 0 | 0 | 200 | 0 | 0
47120 | 250 | 0 | 0 | 250 | 0 | 0
Well Name and Number | 300 | 1 | 227.8569 | 300 | -0.29 | -0.32
RESOLUTION FED 12-65-35-2-6NH | 400 | 3 | 227.8569 | 399.93 | -2.63 | -2.91
API Number (if available) | 500 | 5 | 227.8569 | 499.68 | -7.31 | -8.08
| 600 | 7 | 227.8569 | 599.13 | -14.33 | -15.83
Location: QQ SEC TWP RGE | 700 | 9 | 227.8569 | 698.15 | -23.67 | -26.15
SESE SEC 26-12N-65W | 741.55 | 9.831 | 227.8569 | 739.14 | -28.23 | -31.19
Citing Type: Planned or Actual | 800 | 9.831 | 227.8569 | 796.73 | -34.92 | -38.59
Planned | 900 | 9.831 | 227.8569 | 895.26 | -46.38 | -51.25
Deviation Indicator | 1000 | 9.831 | 227.8569 | 993.8 | -57.84 | -63.91
Horizontal | 1100 | 9.831 | 227.8569 | 1092.33 | -69.29 | -76.57
North Reference | 1200 | 9.831 | 227.8569 | 1190.86 | -80.75 | -89.23
True | 1300 | 9.831 | 227.8569 | 1289.39 | -92.21 | -101.89
Grid Type | 1400 | 9.831 | 227.8569 | 1387.92 | -103.66 | -114.55
#VALUE! | 1500 | 9.831 | 227.8569 | 1486.45 | -115.12 | -127.21
| 1600 | 9.831 | 227.8569 | 1584.99 | -126.58 | -139.87
| 1700 | 9.831 | 227.8569 | 1683.52 | -138.03 | -152.53
| 1800 | 9.831 | 227.8569 | 1782.05 | -149.49 | -165.19
| 1900 | 9.831 | 227.8569 | 1880.58 | -160.94 | -177.85
| 2000 | 9.831 | 227.8569 | 1979.11 | -172.4 | -190.51
| 2100 | 9.831 | 227.8569 | 2077.64 | -183.86 | -203.17
| 2200 | 9.831 | 227.8569 | 2176.18 | -195.31 | -215.83
| 2300 | 9.831 | 227.8569 | 2274.71 | -206.77 | -228.49
| 2400 | 9.831 | 227.8569 | 2373.24 | -218.23 | -241.15
| 2500 | 9.831 | 227.8569 | 2471.77 | -229.68 | -253.81
| 2600 | 9.831 | 227.8569 | 2570.3 | -241.14 | -266.47
| 2700 | 9.831 | 227.8569 | 2668.83 | -252.6 | -279.13
| 2800 | 9.831 | 227.8569 | 2767.36 | -264.05 | -291.79
| 2900 | 9.831 | 227.8569 | 2865.9 | -275.51 | -304.45
| 3000 | 9.831 | 227.8569 | 2964.43 | -286.97 | -317.11
| 3100 | 9.831 | 227.8569 | 3062.96 | -298.42 | -329.77
| 3200 | 9.831 | 227.8569 | 3161.49 | -309.88 | -342.43
| 3300 | 9.831 | 227.8569 | 3260.02 | -321.34 | -355.09
| 3400 | 9.831 | 227.8569 | 3358.55 | -332.79 | -367.75
| 3500 | 9.831 | 227.8569 | 3457.09 | -344.25 | -380.41
| 3600 | 9.831 | 227.8569 | 3555.62 | -355.71 | -393.07
| 3700 | 9.831 | 227.8569 | 3654.15 | -367.16 | -405.73
| 3800 | 9.831 | 227.8569 | 3752.68 | -378.62 | -418.39
| 3900 | 9.831 | 227.8569 | 3851.21 | -390.07 | -431.05
| 4000 | 9.831 | 227.8569 | 3949.74 | -401.53 | -443.71
| 4100 | 9.831 | 227.8569 | 4048.28 | -412.99 | -456.37
| 4200 | 9.831 | 227.8569 | 4146.81 | -424.44 | -469.03
| 4300 | 9.831 | 227.8569 | 4245.34 | -435.9 | -481.69
| 4400 | 9.831 | 227.8569 | 4343.87 | -447.36 | -494.35
| 4500 | 9.831 | 227.8569 | 4442.4 | -458.81 | -507.01
| 4569.48 | 9.831 | 227.8569 | 4510.86 | -466.77 | -515.81
| 4600 | 9.2205 | 227.8569 | 4540.96 | -470.16 | -519.55
| 4700 | 7.2205 | 227.8569 | 4639.93 | -479.76 | -530.15
| 4800 | 5.2205 | 227.8569 | 4739.33 | -487.03 | -538.19
| 4900 | 3.2205 | 227.8569 | 4839.06 | -491.96 | -543.65
| 5000 | 1.2205 | 227.8569 | 4938.98 | -494.56 | -546.52
| 5061.03 | 0 | 0 | 5000 | -495 | -547
| 5100 | 0 | 0 | 5038.97 | -495 | -547
| 5200 | 0 | 0 | 5138.97 | -495 | -547
| 5300 | 0 | 0 | 5238.97 | -495 | -547
| 5400 | 0 | 0 | 5338.97 | -495 | -547
| 5500 | 0 | 0 | 5438.97 | -495 | -547
| 5600 | 0 | 0 | 5538.97 | -495 | -547
| 5700 | 0 | 0 | 5638.97 | -495 | -547
| 5800 | 0 | 0 | 5738.97 | -495 | -547
| 5900 | 0 | 0 | 5838.97 | -495 | -547
| 6000 | 0 | 0 | 5938.97 | -495 | -547
| 6100 | 0 | 0 | 6038.97 | -495 | -547
| 6200 | 0 | 0 | 6138.97 | -495 | -547
| 6300 | 0 | 0 | 6238.97 | -495 | -547
| 6400 | 0 | 0 | 6338.97 | -495 | -547
| 6500 | 0 | 0 | 6438.97 | -495 | -547
| 6600 | 0 | 0 | 6538.97 | -495 | -547
| 6700 | 0 | 0 | 6638.97 | -495 | -547
| 6800 | 0 | 0 | 6738.97 | -495 | -547
| 6900 | 0 | 0 | 6838.97 | -495 | -547
| 7000 | 0 | 0 | 6938.97 | -495 | -547
| 7100 | 0 | 0 | 7038.97 | -495 | -547
| 7200 | 0 | 0 | 7138.97 | -495 | -547
| 7300 | 0 | 0 | 7238.97 | -495 | -547
| 7400 | 0 | 0 | 7338.97 | -495 | -547
| 7500 | 0 | 0 | 7438.97 | -495 | -547
| 7600 | 0 | 0 | 7538.97 | -495 | -547
| 7700 | 0 | 0 | 7638.97 | -495 | -547
| 7800 | 0 | 0 | 7738.97 | -495 | -547
| 7900 | 0 | 0 | 7838.97 | -495 | -547
| 7981.07 | 0 | 0 | 7920.04 | -495 | -547
| 8000 | 1.8931 | 179.9874 | 7938.97 | -495.31 | -547
| 8050 | 6.8931 | 179.9874 | 7988.81 | -499.14 | -547
| 8100 | 11.8931 | 179.9874 | 8038.12 | -507.3 | -547
| 8150 | 16.8931 | 179.9874 | 8086.54 | -519.72 | -546.99
| 8200 | 21.8931 | 179.9874 | 8133.68 | -536.32 | -546.99
| 8250 | 26.8931 | 179.9874 | 8179.21 | -556.96 | -546.99
| 8300 | 31.8931 | 179.9874 | 8222.76 | -581.5 | -546.98
| 8350 | 36.8931 | 179.9874 | 8264 | -609.73 | -546.97
| 8400 | 41.8931 | 179.9874 | 8302.63 | -641.45 | -546.97
| 8450 | 46.8931 | 179.9874 | 8338.35 | -676.42 | -546.96
| 8500 | 51.8931 | 179.9874 | 8370.88 | -714.37 | -546.95
| 8550 | 56.8931 | 179.9874 | 8399.98 | -755.01 | -546.94
| 8600 | 61.8931 | 179.9874 | 8425.43 | -798.03 | -546.93
| 8650 | 66.8931 | 179.9874 | 8447.03 | -843.1 | -546.92
| 8700 | 71.8931 | 179.9874 | 8464.63 | -889.89 | -546.91
| 8750 | 76.8931 | 179.9874 | 8478.07 | -938.03 | -546.9
| 8800 | 81.8931 | 179.9874 | 8487.27 | -987.16 | -546.89
| 8850 | 86.8931 | 179.9874 | 8492.16 | -1036.9 | -546.88
| 8881.07 | 90 | 179.9874 | 8493 | -1067.96 | -546.87
| 8900 | 90 | 179.9874 | 8493 | -1086.89 | -546.87
| 9000 | 90 | 179.9874 | 8493 | -1186.89 | -546.85
| 9100 | 90 | 179.9874 | 8493 | -1286.89 | -546.83
| 9200 | 90 | 179.9874 | 8493 | -1386.89 | -546.8
| 9300 | 90 | 179.9874 | 8493 | -1486.89 | -546.78
| 9400 | 90 | 179.9874 | 8493 | -1586.89 | -546.76
| 9500 | 90 | 179.9874 | 8493 | -1686.89 | -546.74
| 9600 | 90 | 179.9874 | 8493 | -1786.89 | -546.72
| 9700 | 90 | 179.9874 | 8493 | -1886.89 | -546.69
| 9800 | 90 | 179.9874 | 8493 | -1986.89 | -546.67
| 9900 | 90 | 179.9874 | 8493 | -2086.89 | -546.65
| 10000 | 90 | 179.9874 | 8493 | -2186.89 | -546.63
| 10100 | 90 | 179.9874 | 8493 | -2286.89 | -546.6
| 10200 | 90 | 179.9874 | 8493 | -2386.89 | -546.58
| 10300 | 90 | 179.9874 | 8493 | -2486.89 | -546.56
| 10400 | 90 | 179.9874 | 8493 | -2586.89 | -546.54
| 10500 | 90 | 179.9874 | 8493 | -2686.89 | -546.52
| 10600 | 90 | 179.9874 | 8493 | -2786.89 | -546.49
| 10700 | 90 | 179.9874 | 8493 | -2886.89 | -546.47
| 10800 | 90 | 179.9874 | 8493 | -2986.89 | -546.45
| 10900 | 90 | 179.9874 | 8493 | -3086.89 | -546.43
| 11000 | 90 | 179.9874 | 8493 | -3186.89 | -546.41
| 11100 | 90 | 179.9874 | 8493 | -3286.89 | -546.38
| 11200 | 90 | 179.9874 | 8493 | -3386.89 | -546.36
| 11300 | 90 | 179.9874 | 8493 | -3486.89 | -546.34
| 11400 | 90 | 179.9874 | 8493 | -3586.89 | -546.32
| 11500 | 90 | 179.9874 | 8493 | -3686.89 | -546.3
| 11600 | 90 | 179.9874 | 8493 | -3786.89 | -546.27
| 11700 | 90 | 179.9874 | 8493 | -3886.89 | -546.25
| 11800 | 90 | 179.9874 | 8493 | -3986.89 | -546.23
| 11900 | 90 | 179.9874 | 8493 | -4086.89 | -546.21
| 12000 | 90 | 179.9874 | 8493 | -4186.89 | -546.19
| 12100 | 90 | 179.9874 | 8493 | -4286.89 | -546.16
| 12200 | 90 | 179.9874 | 8493 | -4386.89 | -546.14
| 12300 | 90 | 179.9874 | 8493 | -4486.89 | -546.12
| 12400 | 90 | 179.9874 | 8493 | -4586.89 | -546.1
| 12500 | 90 | 179.9874 | 8493 | -4686.89 | -546.08
| 12600 | 90 | 179.9874 | 8493 | -4786.89 | -546.05
| 12700 | 90 | 179.9874 | 8493 | -4886.89 | -546.03
| 12800 | 90 | 179.9874 | 8493 | -4986.89 | -546.01
| 12900 | 90 | 179.9874 | 8493 | -5086.89 | -545.99
| 13000 | 90 | 179.9874 | 8493 | -5186.89 | -545.97
| 13100 | 90 | 179.9874 | 8493 | -5286.89 | -545.94
| 13200 | 90 | 179.9874 | 8493 | -5386.89 | -545.92
| 13300 | 90 | 179.9874 | 8493 | -5486.89 | -545.9
| 13400 | 90 | 179.9874 | 8493 | -5586.89 | -545.88
| 13500 | 90 | 179.9874 | 8493 | -5686.89 | -545.85
| 13600 | 90 | 179.9874 | 8493 | -5786.89 | -545.83
| 13700 | 90 | 179.9874 | 8493 | -5886.89 | -545.81
| 13800 | 90 | 179.9874 | 8493 | -5986.89 | -545.79
| 13900 | 90 | 179.9874 | 8493 | -6086.89 | -545.77
| 14000 | 90 | 179.9874 | 8493 | -6186.89 | -545.74
| 14100 | 90 | 179.9874 | 8493 | -6286.89 | -545.72
| 14200 | 90 | 179.9874 | 8493 | -6386.89 | -545.7
| 14300 | 90 | 179.9874 | 8493 | -6486.89 | -545.68
| 14400 | 90 | 179.9874 | 8493 | -6586.89 | -545.66
| 14500 | 90 | 179.9874 | 8493 | -6686.89 | -545.63
| 14600 | 90 | 179.9874 | 8493 | -6786.89 | -545.61
| 14700 | 90 | 179.9874 | 8493 | -6886.89 | -545.59
| 14800 | 90 | 179.9874 | 8493 | -6986.89 | -545.57
| 14900 | 90 | 179.9874 | 8493 | -7086.89 | -545.55
| 15000 | 90 | 179.9874 | 8493 | -7186.89 | -545.52
| 15100 | 90 | 179.9874 | 8493 | -7286.89 | -545.5
| 15200 | 90 | 179.9874 | 8493 | -7386.89 | -545.48
| 15300 | 90 | 179.9874 | 8493 | -7486.89 | -545.46
| 15400 | 90 | 179.9874 | 8493 | -7586.89 | -545.44
| 15500 | 90 | 179.9874 | 8493 | -7686.89 | -545.41
| 15600 | 90 | 179.9874 | 8493 | -7786.89 | -545.39
| 15700 | 90 | 179.9874 | 8493 | -7886.89 | -545.37
| 15800 | 90 | 179.9874 | 8493 | -7986.89 | -545.35
| 15900 | 90 | 179.9874 | 8493 | -8086.89 | -545.33
| 16000 | 90 | 179.9874 | 8493 | -8186.89 | -545.3
| 16100 | 90 | 179.9874 | 8493 | -8286.89 | -545.28
| 16200 | 90 | 179.9874 | 8493 | -8386.89 | -545.26
| 16300 | 90 | 179.9874 | 8493 | -8486.89 | -545.24
| 16400 | 90 | 179.9874 | 8493 | -8586.89 | -545.22
| 16500 | 90 | 179.9874 | 8493 | -8686.89 | -545.19
| 16600 | 90 | 179.9874 | 8493 | -8786.89 | -545.17
| 16700 | 90 | 179.9874 | 8493 | -8886.89 | -545.15
| 16800 | 90 | 179.9874 | 8493 | -8986.89 | -545.13
| 16900 | 90 | 179.9874 | 8493 | -9086.89 | -545.11
| 17000 | 90 | 179.9874 | 8493 | -9186.89 | -545.08
| 17100 | 90 | 179.9874 | 8493 | -9286.89 | -545.06
| 17200 | 90 | 179.9874 | 8493 | -9386.89 | -545.04
| 17300 | 90 | 179.9874 | 8493 | -9486.89 | -545.02
| 17400 | 90 | 179.9874 | 8493 | -9586.89 | -544.99
| 17500 | 90 | 179.9874 | 8493 | -9686.89 | -544.97
| 17600 | 90 | 179.9874 | 8493 | -9786.89 | -544.95
| 17700 | 90 | 179.9874 | 8493 | -9886.89 | -544.93
| 17800 | 90 | 179.9874 | 8493 | -9986.89 | -544.91
| 17900 | 90 | 179.9874 | 8493 | -10086.89 | -544.88
| 18000 | 90 | 179.9874 | 8493 | -10186.89 | -544.86
| 18100 | 90 | 179.9874 | 8493 | -10286.89 | -544.84
| 18204.62 | 90 | 179.9874 | 8493 | -10391.5 | -544.82

## Lookup (hidden)
North Reference | RetunValue | Grid Type | ReturnValue | Deviation Indicator | ReturnValue
| 2 |  | 0 |  | 4
True |  | SPCS-Colorado Central-NAD27 |  | Directional
Grid |  | SPCS-Colorado Central-NAD83 |  | High Angle
|  | SPCS-Colorado North-NAD27 |  | Horizontal
SPCS-Colorado North-NAD83
SPCS-Colorado South-NAD27
SPCS-Colorado South-NAD83
UTM-Zone 12 NAD27
UTM-Zone 12 NAD83
UTM-Zone 13 NAD27
UTM-Zone 13 NAD83