## Data
Header Information | measured depth (ft) | inclination (°) | azimuth (°) | true vertical depth (ft) | northing +N/-S (ft) | easting +E/-W (ft)
Operator Name | 0 | 0 | 0 | 0 | 0.00 | 0.00
Bayswater | 25 | 0 | 0 | 25 | 0.00 | 0.00
Operator Number | 100 | 0 | 0 | 100 | 0.00 | 0.00
10261 | 200 | 0 | 0 | 200 | 0.00 | 0.00
Well Name and Number | 300 | 0 | 0 | 300 | 0.00 | 0.00
KTC Farms F-35-36HN | 400 | 0 | 0 | 400 | 0.00 | 0.00
API Number (if available) | 500 | 0 | 0 | 500 | 0.00 | 0.00
| 600 | 0 | 0 | 600 | 0.00 | 0.00
Location: QQ SEC TWP RGE | 700 | 0 | 0 | 700 | 0.00 | 0.00
NWNW S35 6N 66W | 800 | 0 | 0 | 800 | 0.00 | 0.00
Citing Type: Planned or Actual | 900 | 0 | 0 | 900 | 0.00 | 0.00
Planned | 1000 | 0 | 0 | 1000 | 0.00 | 0.00
Deviation Indicator | 1100 | 1.5 | 221.21 | 1099.99 | -0.74 | -0.65
Horizontal | 1200 | 3.5 | 221.21 | 1199.89 | -4.02 | -3.52
North Reference | 1300 | 5.5 | 221.21 | 1299.58 | -9.92 | -8.69
Grid | 1400 | 7.5 | 221.21 | 1398.93 | -18.44 | -16.15
Grid Type | 1500 | 9.5 | 221.21 | 1497.83 | -29.56 | -25.89
SPCS-Colorado North-NAD83 | 1600 | 10.21 | 221.21 | 1596.28 | -42.73 | -37.42
| 1700 | 10.21 | 221.21 | 1694.7 | -56.07 | -49.11
| 1800 | 10.21 | 221.21 | 1793.11 | -69.41 | -60.79
| 1900 | 10.21 | 221.21 | 1891.53 | -82.75 | -72.47
| 2000 | 10.21 | 221.21 | 1989.94 | -96.08 | -84.16
| 2100 | 10.21 | 221.21 | 2088.36 | -109.42 | -95.84
| 2200 | 10.21 | 221.21 | 2186.77 | -122.76 | -107.52
| 2300 | 10.21 | 221.21 | 2285.19 | -136.1 | -119.2
| 2400 | 10.21 | 221.21 | 2383.6 | -149.44 | -130.89
| 2500 | 10.21 | 221.21 | 2482.02 | -162.78 | -142.57
| 2600 | 10.21 | 221.21 | 2580.43 | -176.12 | -154.25
| 2700 | 10.21 | 221.21 | 2678.85 | -189.45 | -165.93
| 2800 | 10.21 | 221.21 | 2777.27 | -202.79 | -177.62
| 2900 | 10.21 | 221.21 | 2875.68 | -216.13 | -189.3
| 3000 | 10.21 | 221.21 | 2974.1 | -229.47 | -200.98
| 3100 | 10.21 | 221.21 | 3072.51 | -242.81 | -212.67
| 3200 | 10.21 | 221.21 | 3170.93 | -256.15 | -224.35
| 3300 | 10.21 | 221.21 | 3269.34 | -269.49 | -236.03
| 3400 | 10.21 | 221.21 | 3367.76 | -282.82 | -247.71
| 3500 | 10.21 | 221.21 | 3466.17 | -296.16 | -259.4
| 3600 | 10.21 | 221.21 | 3564.59 | -309.5 | -271.08
| 3700 | 10.21 | 221.21 | 3663 | -322.84 | -282.76
| 3800 | 10.21 | 221.21 | 3761.42 | -336.18 | -294.44
| 3900 | 10.21 | 221.21 | 3859.84 | -349.52 | -306.13
| 4000 | 10.21 | 221.21 | 3958.25 | -362.86 | -317.81
| 4100 | 10.21 | 221.21 | 4056.67 | -376.2 | -329.49
| 4200 | 10.21 | 221.21 | 4155.08 | -389.53 | -341.18
| 4300 | 10.21 | 221.21 | 4253.5 | -402.87 | -352.86
| 4400 | 10.21 | 221.21 | 4351.91 | -416.21 | -364.54
| 4500 | 10.21 | 221.21 | 4450.33 | -429.55 | -376.22
| 4600 | 10.21 | 221.21 | 4548.74 | -442.89 | -387.91
| 4700 | 10.21 | 221.21 | 4647.16 | -456.23 | -399.59
| 4800 | 10.21 | 221.21 | 4745.57 | -469.57 | -411.27
| 4900 | 10.21 | 221.21 | 4843.99 | -482.9 | -422.95
| 5000 | 10.21 | 221.21 | 4942.4 | -496.24 | -434.64
| 5100 | 10.21 | 221.21 | 5040.82 | -509.58 | -446.32
| 5200 | 10.21 | 221.21 | 5139.24 | -522.92 | -458
| 5300 | 10.21 | 221.21 | 5237.65 | -536.26 | -469.68
| 5400 | 10.21 | 221.21 | 5336.07 | -549.6 | -481.37
| 5500 | 10.21 | 221.21 | 5434.48 | -562.94 | -493.05
| 5600 | 10.21 | 221.21 | 5532.9 | -576.27 | -504.73
| 5700 | 10.21 | 221.21 | 5631.31 | -589.61 | -516.42
| 5800 | 10.21 | 221.21 | 5729.73 | -602.95 | -528.1
| 5900 | 10.21 | 221.21 | 5828.14 | -616.29 | -539.78
| 6000 | 10.21 | 221.21 | 5926.56 | -629.63 | -551.46
| 6100 | 10.21 | 221.21 | 6024.97 | -642.97 | -563.15
| 6200 | 10.21 | 221.21 | 6123.39 | -656.31 | -574.83
| 6300 | 10.21 | 221.21 | 6221.81 | -669.65 | -586.51
| 6400 | 10.21 | 221.21 | 6320.22 | -682.98 | -598.19
| 6500 | 10.21 | 221.21 | 6418.64 | -696.32 | -609.88
| 6600 | 10.21 | 221.21 | 6517.05 | -709.66 | -621.56
| 6700 | 10.21 | 221.21 | 6615.47 | -723 | -633.24
| 6800 | 7.58 | 181.68 | 6714.18 | -736.3 | -641.27
| 6900 | 12.21 | 126.61 | 6812.86 | -749.23 | -632.95
| 7000 | 20.97 | 109.02 | 6908.67 | -761.4 | -607.48
| 7100 | 30.48 | 101.78 | 6998.67 | -772.43 | -565.63
| 7200 | 40.21 | 97.78 | 7080.16 | -782 | -508.68
| 7300 | 50.03 | 95.13 | 7150.64 | -789.81 | -438.35
| 7400 | 59.9 | 93.15 | 7207.97 | -795.63 | -356.78
| 7500 | 69.8 | 91.53 | 7250.42 | -799.27 | -266.45
| 7600 | 79.7 | 90.12 | 7276.69 | -800.63 | -170.1
| 7700 | 89.61 | 88.78 | 7285.99 | -799.66 | -70.67
| 7800 | 90.23 | 88.7 | 7285.62 | -797.4 | 29.30
| 7900 | 90.23 | 88.7 | 7285.21 | -795.13 | 129.28
| 8000 | 90.23 | 88.7 | 7284.8 | -792.87 | 229.25
| 8100 | 90.23 | 88.7 | 7284.39 | -790.6 | 329.22
| 8200 | 90.23 | 88.7 | 7283.99 | -788.33 | 429.20
| 8300 | 90.23 | 88.7 | 7283.58 | -786.07 | 529.17
| 8400 | 90.23 | 88.7 | 7283.17 | -783.8 | 629.14
| 8500 | 90.23 | 88.7 | 7282.76 | -781.53 | 729.12
| 8600 | 90.23 | 88.7 | 7282.35 | -779.26 | 829.09
| 8700 | 90.23 | 88.7 | 7281.95 | -777 | 929.07
| 8800 | 90.23 | 88.7 | 7281.54 | -774.73 | 1029.04
| 8900 | 90.23 | 88.7 | 7281.13 | -772.46 | 1129.01
| 9000 | 90.23 | 88.7 | 7280.72 | -770.19 | 1228.99
| 9100 | 90.23 | 88.7 | 7280.31 | -767.93 | 1328.96
| 9200 | 90.23 | 88.7 | 7279.9 | -765.66 | 1428.93
| 9300 | 90.23 | 88.7 | 7279.5 | -763.39 | 1528.91
| 9400 | 90.23 | 88.7 | 7279.09 | -761.13 | 1628.88
| 9500 | 90.23 | 88.7 | 7278.68 | -758.86 | 1728.85
| 9600 | 90.23 | 88.7 | 7278.27 | -756.59 | 1828.83
| 9700 | 90.23 | 88.7 | 7277.86 | -754.32 | 1928.80
| 9800 | 90.23 | 88.7 | 7277.46 | -752.06 | 2028.77
| 9900 | 90.23 | 88.7 | 7277.05 | -749.79 | 2128.75
| 10000 | 90.23 | 88.7 | 7276.64 | -747.52 | 2228.72
| 10100 | 90.23 | 88.7 | 7276.23 | -745.26 | 2328.69
| 10200 | 90.23 | 88.7 | 7275.82 | -742.99 | 2428.67
| 10300 | 90.23 | 88.7 | 7275.42 | -740.72 | 2528.64
| 10400 | 90.23 | 88.7 | 7275.01 | -738.45 | 2628.61
| 10500 | 90.23 | 88.7 | 7274.6 | -736.19 | 2728.59
| 10600 | 90.23 | 88.7 | 7274.19 | -733.92 | 2828.56
| 10700 | 90.23 | 88.7 | 7273.78 | -731.65 | 2928.53
| 10800 | 90.23 | 88.7 | 7273.38 | -729.39 | 3028.51
| 10900 | 90.23 | 88.7 | 7272.97 | -727.12 | 3128.48
| 11000 | 90.23 | 88.7 | 7272.56 | -724.85 | 3228.45
| 11100 | 90.23 | 88.7 | 7272.15 | -722.58 | 3328.43
| 11200 | 90.23 | 88.7 | 7271.74 | -720.32 | 3428.40
| 11300 | 90.23 | 88.7 | 7271.34 | -718.05 | 3528.38
| 11400 | 90.23 | 88.7 | 7270.93 | -715.78 | 3628.35
| 11500 | 90.23 | 88.7 | 7270.52 | -713.52 | 3728.32
| 11600 | 90.23 | 88.7 | 7270.11 | -711.25 | 3828.30
| 11700 | 90.23 | 88.7 | 7269.7 | -708.98 | 3928.27
| 11800 | 90.23 | 88.7 | 7269.3 | -706.71 | 4028.24
| 11900 | 90.23 | 88.7 | 7268.89 | -704.45 | 4128.22
| 12000 | 90.23 | 88.7 | 7268.48 | -702.18 | 4228.19
| 12100 | 90.23 | 88.7 | 7268.07 | -699.91 | 4328.16
| 12200 | 90.23 | 88.7 | 7267.66 | -697.65 | 4428.14
| 12300 | 90.23 | 88.7 | 7267.26 | -695.38 | 4528.11
| 12400 | 90.23 | 88.7 | 7266.85 | -693.11 | 4628.08
| 12500 | 90.23 | 88.7 | 7266.44 | -690.84 | 4728.06
| 12600 | 90.23 | 88.7 | 7266.03 | -688.58 | 4828.03
| 12700 | 90.23 | 88.7 | 7265.62 | -686.31 | 4928.00
| 12800 | 90.23 | 88.7 | 7265.22 | -684.04 | 5027.98
| 12900 | 90.23 | 88.7 | 7264.81 | -681.77 | 5127.95
| 13000 | 90.23 | 88.7 | 7264.4 | -679.51 | 5227.92
| 13100 | 90.23 | 88.7 | 7263.99 | -677.24 | 5327.90
| 13200 | 90.23 | 88.7 | 7263.58 | -674.97 | 5427.87
| 13300 | 90.23 | 88.7 | 7263.17 | -672.71 | 5527.84
| 13400 | 90.23 | 88.7 | 7262.77 | -670.44 | 5627.82
| 13500 | 90.23 | 88.7 | 7262.36 | -668.17 | 5727.79
| 13600 | 90.23 | 88.7 | 7261.95 | -665.9 | 5827.76
| 13700 | 90.23 | 88.7 | 7261.54 | -663.64 | 5927.74
| 13800 | 90.23 | 88.7 | 7261.13 | -661.37 | 6027.71
| 13900 | 90.23 | 88.7 | 7260.73 | -659.1 | 6127.69
| 14000 | 90.23 | 88.7 | 7260.32 | -656.84 | 6227.66
| 14100 | 90.23 | 88.7 | 7259.91 | -654.57 | 6327.63
| 14200 | 90.23 | 88.7 | 7259.5 | -652.3 | 6427.61
| 14300 | 90.23 | 88.7 | 7259.09 | -650.03 | 6527.58
| 14400 | 90.23 | 88.7 | 7258.69 | -647.77 | 6627.55
| 14500 | 90.23 | 88.7 | 7258.28 | -645.5 | 6727.53
| 14600 | 90.23 | 88.7 | 7257.87 | -643.23 | 6827.50
| 14700 | 90.23 | 88.7 | 7257.46 | -640.97 | 6927.47
| 14800 | 90.23 | 88.7 | 7257.05 | -638.7 | 7027.45
| 14900 | 90.23 | 88.7 | 7256.65 | -636.43 | 7127.42
| 15000 | 90.23 | 88.7 | 7256.24 | -634.16 | 7227.39
| 15100 | 90.23 | 88.7 | 7255.83 | -631.9 | 7327.37
| 15200 | 90.23 | 88.7 | 7255.42 | -629.63 | 7427.34
| 15300 | 90.23 | 88.7 | 7255.01 | -627.36 | 7527.31
| 15400 | 90.23 | 88.7 | 7254.61 | -625.1 | 7627.29
| 15500 | 90.23 | 88.7 | 7254.2 | -622.83 | 7727.26
| 15600 | 90.23 | 88.7 | 7253.79 | -620.56 | 7827.23
| 15700 | 90.23 | 88.7 | 7253.38 | -618.29 | 7927.21
| 15800 | 90.23 | 88.7 | 7252.97 | -616.03 | 8027.18
| 15900 | 90.23 | 88.7 | 7252.57 | -613.76 | 8127.15
| 16000 | 90.23 | 88.7 | 7252.16 | -611.49 | 8227.13
| 16100 | 90.23 | 88.7 | 7251.75 | -609.23 | 8327.10
| 16200 | 90.23 | 88.7 | 7251.34 | -606.96 | 8427.07
| 16300 | 90.23 | 88.7 | 7250.93 | -604.69 | 8527.05
| 16400 | 90.23 | 88.7 | 7250.53 | -602.42 | 8627.02
| 16500 | 90.23 | 88.7 | 7250.12 | -600.16 | 8727.00
| 16600 | 90.23 | 88.7 | 7249.71 | -597.89 | 8826.97
| 16700 | 90.23 | 88.7 | 7249.3 | -595.62 | 8926.94
| 16800 | 90.23 | 88.7 | 7248.89 | -593.36 | 9026.92
| 16900 | 90.23 | 88.7 | 7248.49 | -591.09 | 9126.89
| 17000 | 90.23 | 88.7 | 7248.08 | -588.82 | 9226.86
| 17100 | 90.23 | 88.7 | 7247.67 | -586.55 | 9326.84
| 17200 | 90.23 | 88.7 | 7247.26 | -584.29 | 9426.81
| 17300 | 90.23 | 88.7 | 7246.85 | -582.02 | 9526.78
| 17400 | 90.23 | 88.7 | 7246.44 | -579.75 | 9626.76
| 17500 | 90.23 | 88.7 | 7246.04 | -577.48 | 9726.73
| 17509 | 90.23 | 88.7 | 7246 | -577.28 | 9735.78

## Lookup (hidden)
North Reference | RetunValue | Grid Type | ReturnValue | Deviation Indicator | ReturnValue
| 3 |  | 5 |  | 4
True |  | SPCS-Colorado Central-NAD27 |  | Directional
Grid |  | SPCS-Colorado Central-NAD83 |  | High Angle
|  | SPCS-Colorado North-NAD27 |  | Horizontal
SPCS-Colorado North-NAD83
SPCS-Colorado South-NAD27
SPCS-Colorado South-NAD83
UTM-Zone 12 NAD27
UTM-Zone 12 NAD83
UTM-Zone 13 NAD27
UTM-Zone 13 NAD83