## Data
Header Information | measured depth (ft) | inclination (°) | azimuth (°) | true vertical depth (ft) | northing +N/-S (ft) | easting +E/-W (ft)
Operator Name | 0 | 0 | 0 | 0 | 0 | 0
MALLARD EXPLORATION | 100 | 0 | 0 | 100 | 0 | 0
Operator Number | 200 | 3 | 80.49 | 199.95 | 0.43 | 2.58
10670 | 300 | 6 | 80.49 | 299.63 | 1.73 | 10.32
Well Name and Number | 400 | 9 | 80.49 | 398.77 | 3.88 | 23.19
GOLDEN CASCADE FED 33-14HN | 500 | 12 | 80.49 | 497.08 | 6.89 | 41.16
API Number (if available) | 600 | 15 | 80.49 | 594.31 | 10.75 | 64.18
| 700 | 18 | 80.49 | 690.18 | 15.44 | 92.19
Location: QQ SEC TWP RGE | 800 | 21 | 80.49 | 784.43 | 20.96 | 125.11
NW NW SEC. 33 T9N R60W | 900 | 24 | 80.49 | 876.81 | 27.28 | 162.85
Citing Type: Planned or Actual | 1000 | 27 | 80.49 | 967.06 | 34.39 | 205.3
PLANNED | 1100 | 30 | 80.49 | 1054.93 | 42.27 | 252.36
Deviation Indicator | 1200 | 33 | 80.49 | 1140.18 | 50.9 | 303.88
Horizontal | 1300 | 36 | 80.49 | 1222.59 | 60.26 | 359.74
North Reference | 1348.61 | 37.46 | 80.49 | 1261.55 | 65.06 | 388.41
True | 1400 | 37.46 | 80.49 | 1302.34 | 70.23 | 419.23
Grid Type | 1500 | 37.46 | 80.49 | 1381.72 | 80.27 | 479.22
#VALUE! | 1600 | 37.46 | 80.49 | 1461.1 | 90.32 | 539.2
| 1700 | 37.46 | 80.49 | 1540.48 | 100.37 | 599.18
| 1800 | 37.46 | 80.49 | 1619.86 | 110.42 | 659.16
| 1900 | 37.46 | 80.49 | 1699.24 | 120.46 | 719.15
| 2000 | 37.46 | 80.49 | 1778.62 | 130.51 | 779.13
| 2100 | 37.46 | 80.49 | 1858 | 140.56 | 839.11
| 2200 | 37.46 | 80.49 | 1937.38 | 150.61 | 899.1
| 2300 | 37.46 | 80.49 | 2016.76 | 160.65 | 959.08
| 2400 | 37.46 | 80.49 | 2096.13 | 170.7 | 1019.06
| 2500 | 37.46 | 80.49 | 2175.51 | 180.75 | 1079.04
| 2600 | 37.46 | 80.49 | 2254.89 | 190.8 | 1139.03
| 2700 | 37.46 | 80.49 | 2334.27 | 200.84 | 1199.01
| 2800 | 37.46 | 80.49 | 2413.65 | 210.89 | 1258.99
| 2900 | 37.46 | 80.49 | 2493.03 | 220.94 | 1318.97
| 3000 | 37.46 | 80.49 | 2572.41 | 230.99 | 1378.96
| 3100 | 37.46 | 80.49 | 2651.79 | 241.03 | 1438.94
| 3200 | 37.46 | 80.49 | 2731.17 | 251.08 | 1498.92
| 3300 | 37.46 | 80.49 | 2810.55 | 261.13 | 1558.91
| 3400 | 37.46 | 80.49 | 2889.93 | 271.18 | 1618.89
| 3500 | 37.46 | 80.49 | 2969.31 | 281.23 | 1678.87
| 3600 | 37.46 | 80.49 | 3048.69 | 291.27 | 1738.85
| 3700 | 37.46 | 80.49 | 3128.07 | 301.32 | 1798.84
| 3800 | 37.46 | 80.49 | 3207.45 | 311.37 | 1858.82
| 3900 | 37.46 | 80.49 | 3286.83 | 321.42 | 1918.8
| 4000 | 37.46 | 80.49 | 3366.21 | 331.46 | 1978.78
| 4100 | 37.46 | 80.49 | 3445.59 | 341.51 | 2038.77
| 4200 | 37.46 | 80.49 | 3524.97 | 351.56 | 2098.75
| 4300 | 37.46 | 80.49 | 3604.35 | 361.61 | 2158.73
| 4400 | 37.46 | 80.49 | 3683.73 | 371.65 | 2218.72
| 4500 | 37.46 | 80.49 | 3763.11 | 381.7 | 2278.7
| 4600 | 37.46 | 80.49 | 3842.49 | 391.75 | 2338.68
| 4700 | 37.46 | 80.49 | 3921.87 | 401.8 | 2398.66
| 4800 | 37.46 | 80.49 | 4001.24 | 411.84 | 2458.65
| 4900 | 37.46 | 80.49 | 4080.62 | 421.89 | 2518.63
| 5000 | 37.46 | 80.49 | 4160 | 431.94 | 2578.61
| 5100 | 37.46 | 80.49 | 4239.38 | 441.99 | 2638.59
| 5200 | 37.46 | 80.49 | 4318.76 | 452.04 | 2698.58
| 5300 | 37.46 | 80.49 | 4398.14 | 462.08 | 2758.56
| 5400 | 37.46 | 80.49 | 4477.52 | 472.13 | 2818.54
| 5428.94 | 37.46 | 80.49 | 4500.49 | 475.04 | 2835.9
| 5500 | 35.33 | 80.49 | 4557.69 | 482 | 2877.48
| 5600 | 32.33 | 80.49 | 4640.76 | 491.2 | 2932.38
| 5700 | 29.33 | 80.49 | 4726.62 | 499.66 | 2982.91
| 5800 | 26.33 | 80.49 | 4815.04 | 507.37 | 3028.94
| 5900 | 23.33 | 80.49 | 4905.79 | 514.31 | 3070.35
| 6000 | 20.33 | 80.49 | 4998.61 | 520.45 | 3107.01
| 6100 | 17.33 | 80.49 | 5093.25 | 525.78 | 3138.84
| 6200 | 14.33 | 80.49 | 5189.45 | 530.29 | 3165.73
| 6300 | 11.33 | 80.49 | 5286.94 | 533.95 | 3187.62
| 6400 | 8.33 | 80.49 | 5385.47 | 536.77 | 3204.45
| 6500 | 5.33 | 80.49 | 5484.75 | 538.74 | 3216.18
| 6600 | 2.33 | 80.49 | 5584.51 | 539.84 | 3222.76
| 6677.55 | 0 | 0 | 5662.04 | 540.1 | 3224.31
| 6700 | 0 | 0 | 5684.49 | 540.1 | 3224.31
| 6777.55 | 0 | 0 | 5762.04 | 540.1 | 3224.31
| 6800 | 2.25 | 178.18 | 5784.48 | 539.66 | 3224.32
| 6900 | 12.24 | 178.18 | 5883.56 | 527.07 | 3224.72
| 7000 | 22.24 | 178.18 | 5978.94 | 497.48 | 3225.66
| 7100 | 32.24 | 178.18 | 6067.74 | 451.78 | 3227.12
| 7200 | 42.24 | 178.18 | 6147.24 | 391.36 | 3229.04
| 7300 | 52.24 | 178.18 | 6215.04 | 318.07 | 3231.37
| 7400 | 62.24 | 178.18 | 6269.08 | 234.12 | 3234.03
| 7500 | 72.24 | 178.18 | 6307.71 | 142.07 | 3236.96
| 7600 | 82.24 | 178.18 | 6329.76 | 44.71 | 3240.05
| 7677.55 | 90 | 178.18 | 6335 | -32.57 | 3242.51
| 7700 | 90 | 178.18 | 6335 | -55.01 | 3243.22
| 7800 | 90 | 178.18 | 6335 | -154.96 | 3246.4
| 7900 | 90 | 178.18 | 6335 | -254.91 | 3249.58
| 8000 | 90 | 178.18 | 6335 | -354.86 | 3252.76
| 8100 | 90 | 178.18 | 6335 | -454.8 | 3255.93
| 8200 | 90 | 178.18 | 6335 | -554.75 | 3259.11
| 8300 | 90 | 178.18 | 6335 | -654.7 | 3262.29
| 8400 | 90 | 178.18 | 6335 | -754.65 | 3265.47
| 8500 | 90 | 178.18 | 6335 | -854.6 | 3268.65
| 8600 | 90 | 178.18 | 6335 | -954.55 | 3271.83
| 8700 | 90 | 178.18 | 6335 | -1054.5 | 3275.01
| 8800 | 90 | 178.18 | 6335 | -1154.45 | 3278.19
| 8900 | 90 | 178.18 | 6335 | -1254.4 | 3281.37
| 9000 | 90 | 178.18 | 6335 | -1354.35 | 3284.55
| 9100 | 90 | 178.18 | 6335 | -1454.3 | 3287.73
| 9200 | 90 | 178.18 | 6335 | -1554.25 | 3290.91
| 9300 | 90 | 178.18 | 6335 | -1654.2 | 3294.09
| 9400 | 90 | 178.18 | 6335 | -1754.15 | 3297.27
| 9500 | 90 | 178.18 | 6335.01 | -1854.1 | 3300.45
| 9600 | 90 | 178.18 | 6335.01 | -1954.05 | 3303.63
| 9700 | 90 | 178.18 | 6335.01 | -2054 | 3306.82
| 9800 | 90 | 178.18 | 6335.01 | -2153.94 | 3310
| 9900 | 90 | 178.18 | 6335.01 | -2253.89 | 3313.18
| 10000 | 90 | 178.18 | 6335 | -2353.84 | 3316.37
| 10100 | 90 | 178.18 | 6335 | -2453.79 | 3319.55
| 10200 | 90 | 178.18 | 6335 | -2553.74 | 3322.73
| 10300 | 90 | 178.18 | 6335 | -2653.69 | 3325.92
| 10400 | 90 | 178.17 | 6335 | -2753.64 | 3329.1
| 10500 | 90 | 178.17 | 6335 | -2853.59 | 3332.29
| 10600 | 90 | 178.17 | 6335 | -2953.54 | 3335.47
| 10700 | 90 | 178.17 | 6335 | -3053.49 | 3338.66
| 10800 | 90 | 178.17 | 6335 | -3153.44 | 3341.84
| 10900 | 90 | 178.17 | 6335 | -3253.39 | 3345.03
| 11000 | 90 | 178.17 | 6335 | -3353.34 | 3348.22
| 11100 | 90 | 178.17 | 6335 | -3453.29 | 3351.4
| 11200 | 90 | 178.17 | 6335 | -3553.23 | 3354.59
| 11300 | 90 | 178.17 | 6335 | -3653.18 | 3357.78
| 11400 | 90 | 178.17 | 6335 | -3753.13 | 3360.96
| 11500 | 90 | 178.17 | 6335 | -3853.08 | 3364.15
| 11600 | 90 | 178.17 | 6335 | -3953.03 | 3367.34
| 11700 | 90 | 178.17 | 6335 | -4052.98 | 3370.53
| 11763.02 | 90 | 178.17 | 6335 | -4115.97 | 3372.54

## Lookup (hidden)
North Reference | RetunValue | Grid Type | ReturnValue | Deviation Indicator | ReturnValue
| 2 |  | 0 |  | 4
True |  | SPCS-Colorado Central-NAD27 |  | Directional
Grid |  | SPCS-Colorado Central-NAD83 |  | High Angle
|  | SPCS-Colorado North-NAD27 |  | Horizontal
SPCS-Colorado North-NAD83
SPCS-Colorado South-NAD27
SPCS-Colorado South-NAD83
UTM-Zone 12 NAD27
UTM-Zone 12 NAD83
UTM-Zone 13 NAD27
UTM-Zone 13 NAD83