## Data
Header Information | measured depth (ft) | inclination (°) | azimuth (°) | true vertical depth (ft) | northing +N/-S (ft) | easting +E/-W (ft)
Operator Name | 200 | 0 | 0 | 200 | 0 | 0
URSA OPERATING COMPANY LLC | 300 | 2 | 50.97 | 299.98 | 1.1 | 1.36
Operator Number | 400 | 4 | 50.97 | 399.84 | 4.39 | 5.42
10447 | 500 | 6 | 50.97 | 499.45 | 9.88 | 12.19
Well Name and Number | 600 | 8 | 50.97 | 598.7 | 17.56 | 21.66
NORCROSS A17 | 700 | 10 | 50.97 | 697.47 | 27.41 | 33.81
API Number (if available) | 711.22 | 10.22 | 50.97 | 708.52 | 28.65 | 35.34
05-045-17143 | 1211.22 | 10.22 | 50.97 | 1200.58 | 84.54 | 104.28
Location: QQ SEC TWP RGE | 1711.22 | 10.22 | 50.97 | 1692.64 | 140.43 | 173.22
NESW-SEC.13-T6S-R92W | 2211.22 | 10.22 | 50.97 | 2184.7 | 196.32 | 242.16
Citing Type: Planned or Actual | 2711.22 | 10.22 | 50.97 | 2676.76 | 252.21 | 311.1
PLANNED | 3211.22 | 10.22 | 50.97 | 3168.82 | 308.1 | 380.04
Deviation Indicator | 3711.22 | 10.22 | 50.97 | 3660.88 | 363.99 | 448.97
Directional | 3818.54 | 10.22 | 50.97 | 3766.49 | 375.98 | 463.77
North Reference | 3918.54 | 8.22 | 50.97 | 3865.19 | 386.08 | 476.22
True | 4018.54 | 6.22 | 50.97 | 3964.39 | 394 | 485.99
Grid Type | 4042.28 | 5.75 | 50.97 | 3988 | 395.56 | 487.91
#VALUE! | 4142.28 | 3.75 | 50.97 | 4087.66 | 400.77 | 494.35
| 4242.28 | 1.75 | 50.97 | 4187.54 | 403.79 | 498.07
| 4329.76 | 0 | 50.97 | 4275 | 404.63 | 499.11
| 4912.76 | 0 | 50.97 | 4858 | 404.63 | 499.11
| 5902.76 | 0 | 50.97 | 5848 | 404.63 | 499.11
| 6657.76 | 0 | 50.97 | 6603 | 404.63 | 499.11
| 7722.76 | 0 | 50.97 | 7668 | 404.63 | 499.11
| 8257.76 | 0 | 50.97 | 8203 | 404.63 | 499.11
| 8522.76 | 0 | 50.97 | 8468 | 404.63 | 499.11
| 8797.76 | 0 | 50.97 | 8743 | 404.63 | 499.11

## Lookup (hidden)
North Reference | RetunValue | Grid Type | ReturnValue | Deviation Indicator | ReturnValue
| 2 |  | 0 |  | 2
True |  | SPCS-Colorado Central-NAD27 |  | Directional
Grid |  | SPCS-Colorado Central-NAD83 |  | High Angle
|  | SPCS-Colorado North-NAD27 |  | Horizontal
SPCS-Colorado North-NAD83
SPCS-Colorado South-NAD27
SPCS-Colorado South-NAD83
UTM-Zone 12 NAD27
UTM-Zone 12 NAD83
UTM-Zone 13 NAD27
UTM-Zone 13 NAD83