## Data
Header Information | measured depth (ft) | inclination (°) | azimuth (°) | true vertical depth (ft) | northing +N/-S (ft) | easting +E/-W (ft)
Operator Name | 0 | 0 | 0 | 0 | 0 | 0
Kerr-Mcgee | 100 | 0 | 0 | 100 | 0 | 0
Operator Number | 200 | 0 | 0 | 200 | 0 | 0
47120 | 250 | 0 | 0 | 250 | 0 | 0
Well Name and Number | 300 | 1 | 10.7986 | 300 | 0.43 | 0.08
RESOLUTION FED 12-65-35-2-4NH | 400 | 3 | 10.7986 | 399.93 | 3.86 | 0.74
API Number (if available) | 500 | 5 | 10.7986 | 499.68 | 10.71 | 2.04
| 600 | 7 | 10.7986 | 599.13 | 20.98 | 4
Location: QQ SEC TWP RGE | 700 | 9 | 10.7986 | 698.15 | 34.65 | 6.61
NENW SEC 35-12N-65W | 714.39 | 9.2878 | 10.7986 | 712.36 | 36.89 | 7.04
Citing Type: Planned or Actual | 800 | 9.2878 | 10.7986 | 796.85 | 50.46 | 9.63
Planned | 900 | 9.2878 | 10.7986 | 895.54 | 66.32 | 12.65
Deviation Indicator | 1000 | 9.2878 | 10.7986 | 994.22 | 82.17 | 15.67
Horizontal | 1100 | 9.2878 | 10.7986 | 1092.91 | 98.02 | 18.7
North Reference | 1200 | 9.2878 | 10.7986 | 1191.6 | 113.88 | 21.72
True | 1300 | 9.2878 | 10.7986 | 1290.29 | 129.73 | 24.74
Grid Type | 1400 | 9.2878 | 10.7986 | 1388.98 | 145.59 | 27.77
#VALUE! | 1500 | 9.2878 | 10.7986 | 1487.67 | 161.44 | 30.79
| 1600 | 9.2878 | 10.7986 | 1586.36 | 177.29 | 33.82
| 1700 | 9.2878 | 10.7986 | 1685.05 | 193.15 | 36.84
| 1800 | 9.2878 | 10.7986 | 1783.74 | 209 | 39.86
| 1900 | 9.2878 | 10.7986 | 1882.43 | 224.85 | 42.89
| 2000 | 9.2878 | 10.7986 | 1981.11 | 240.71 | 45.91
| 2100 | 9.2878 | 10.7986 | 2079.8 | 256.56 | 48.94
| 2200 | 9.2878 | 10.7986 | 2178.49 | 272.41 | 51.96
| 2300 | 9.2878 | 10.7986 | 2277.18 | 288.27 | 54.98
| 2400 | 9.2878 | 10.7986 | 2375.87 | 304.12 | 58.01
| 2500 | 9.2878 | 10.7986 | 2474.56 | 319.97 | 61.03
| 2563.92 | 9.2878 | 10.7986 | 2537.64 | 330.11 | 62.96
| 2600 | 8.5662 | 10.7986 | 2573.28 | 335.61 | 64.01
| 2700 | 6.5662 | 10.7986 | 2672.41 | 348.54 | 66.48
| 2800 | 4.5662 | 10.7986 | 2771.93 | 358.07 | 68.3
| 2900 | 2.5662 | 10.7986 | 2871.73 | 364.18 | 69.46
| 3000 | 0.5662 | 10.7986 | 2971.69 | 366.86 | 69.97
| 3028.31 | 0 | 0 | 3000 | 367 | 70
| 3100 | 0 | 0 | 3071.69 | 367 | 70
| 3200 | 0 | 0 | 3171.69 | 367 | 70
| 3300 | 0 | 0 | 3271.69 | 367 | 70
| 3400 | 0 | 0 | 3371.69 | 367 | 70
| 3500 | 0 | 0 | 3471.69 | 367 | 70
| 3600 | 0 | 0 | 3571.69 | 367 | 70
| 3700 | 0 | 0 | 3671.69 | 367 | 70
| 3800 | 0 | 0 | 3771.69 | 367 | 70
| 3900 | 0 | 0 | 3871.69 | 367 | 70
| 4000 | 0 | 0 | 3971.69 | 367 | 70
| 4100 | 0 | 0 | 4071.69 | 367 | 70
| 4200 | 0 | 0 | 4171.69 | 367 | 70
| 4300 | 0 | 0 | 4271.69 | 367 | 70
| 4400 | 0 | 0 | 4371.69 | 367 | 70
| 4500 | 0 | 0 | 4471.69 | 367 | 70
| 4600 | 0 | 0 | 4571.69 | 367 | 70
| 4700 | 0 | 0 | 4671.69 | 367 | 70
| 4800 | 0 | 0 | 4771.69 | 367 | 70
| 4900 | 0 | 0 | 4871.69 | 367 | 70
| 5000 | 0 | 0 | 4971.69 | 367 | 70
| 5100 | 0 | 0 | 5071.69 | 367 | 70
| 5200 | 0 | 0 | 5171.69 | 367 | 70
| 5300 | 0 | 0 | 5271.69 | 367 | 70
| 5400 | 0 | 0 | 5371.69 | 367 | 70
| 5500 | 0 | 0 | 5471.69 | 367 | 70
| 5600 | 0 | 0 | 5571.69 | 367 | 70
| 5700 | 0 | 0 | 5671.69 | 367 | 70
| 5800 | 0 | 0 | 5771.69 | 367 | 70
| 5900 | 0 | 0 | 5871.69 | 367 | 70
| 6000 | 0 | 0 | 5971.69 | 367 | 70
| 6100 | 0 | 0 | 6071.69 | 367 | 70
| 6200 | 0 | 0 | 6171.69 | 367 | 70
| 6300 | 0 | 0 | 6271.69 | 367 | 70
| 6400 | 0 | 0 | 6371.69 | 367 | 70
| 6500 | 0 | 0 | 6471.69 | 367 | 70
| 6600 | 0 | 0 | 6571.69 | 367 | 70
| 6700 | 0 | 0 | 6671.69 | 367 | 70
| 6800 | 0 | 0 | 6771.69 | 367 | 70
| 6900 | 0 | 0 | 6871.69 | 367 | 70
| 7000 | 0 | 0 | 6971.69 | 367 | 70
| 7100 | 0 | 0 | 7071.69 | 367 | 70
| 7200 | 0 | 0 | 7171.69 | 367 | 70
| 7300 | 0 | 0 | 7271.69 | 367 | 70
| 7400 | 0 | 0 | 7371.69 | 367 | 70
| 7500 | 0 | 0 | 7471.69 | 367 | 70
| 7600 | 0 | 0 | 7571.69 | 367 | 70
| 7700 | 0 | 0 | 7671.69 | 367 | 70
| 7800 | 0 | 0 | 7771.69 | 367 | 70
| 7900 | 0 | 0 | 7871.69 | 367 | 70
| 8004.35 | 0 | 0 | 7976.04 | 367 | 70
| 8050 | 4.5648 | 180.0472 | 8021.64 | 365.18 | 70
| 8100 | 9.5648 | 180.0472 | 8071.25 | 359.03 | 69.99
| 8150 | 14.5648 | 180.0472 | 8120.13 | 348.59 | 69.98
| 8200 | 19.5648 | 180.0472 | 8167.91 | 333.92 | 69.97
| 8250 | 24.5648 | 180.0472 | 8214.23 | 315.14 | 69.96
| 8300 | 29.5648 | 180.0472 | 8258.74 | 292.4 | 69.94
| 8350 | 34.5648 | 180.0472 | 8301.1 | 265.86 | 69.92
| 8400 | 39.5648 | 180.0472 | 8340.99 | 235.74 | 69.89
| 8450 | 44.5648 | 180.0472 | 8378.1 | 202.25 | 69.86
| 8500 | 49.5648 | 180.0472 | 8412.14 | 165.66 | 69.83
| 8550 | 54.5648 | 180.0472 | 8442.87 | 126.23 | 69.8
| 8600 | 59.5648 | 180.0472 | 8470.05 | 84.28 | 69.77
| 8650 | 64.5648 | 180.0472 | 8493.46 | 40.12 | 69.73
| 8700 | 69.5648 | 180.0472 | 8512.94 | -5.91 | 69.69
| 8750 | 74.5648 | 180.0472 | 8528.33 | -53.47 | 69.65
| 8800 | 79.5648 | 180.0472 | 8539.52 | -102.18 | 69.61
| 8850 | 84.5648 | 180.0472 | 8546.42 | -151.69 | 69.57
| 8904.35 | 90 | 180.0472 | 8549 | -205.96 | 69.53
| 9000 | 90 | 180.0472 | 8549 | -301.61 | 69.45
| 9100 | 90 | 180.0472 | 8549 | -401.61 | 69.37
| 9200 | 90 | 180.0472 | 8549 | -501.61 | 69.28
| 9300 | 90 | 180.0472 | 8549 | -601.61 | 69.2
| 9400 | 90 | 180.0472 | 8549 | -701.61 | 69.12
| 9500 | 90 | 180.0472 | 8549 | -801.61 | 69.04
| 9600 | 90 | 180.0472 | 8549 | -901.61 | 68.95
| 9700 | 90 | 180.0472 | 8549 | -1001.61 | 68.87
| 9800 | 90 | 180.0472 | 8549 | -1101.61 | 68.79
| 9900 | 90 | 180.0472 | 8549 | -1201.61 | 68.71
| 10000 | 90 | 180.0472 | 8549 | -1301.61 | 68.62
| 10100 | 90 | 180.0472 | 8549 | -1401.61 | 68.54
| 10200 | 90 | 180.0472 | 8549 | -1501.61 | 68.46
| 10300 | 90 | 180.0472 | 8549 | -1601.61 | 68.38
| 10400 | 90 | 180.0472 | 8549 | -1701.61 | 68.29
| 10500 | 90 | 180.0472 | 8549 | -1801.61 | 68.21
| 10600 | 90 | 180.0472 | 8549 | -1901.61 | 68.13
| 10700 | 90 | 180.0472 | 8549 | -2001.61 | 68.05
| 10800 | 90 | 180.0472 | 8549 | -2101.61 | 67.97
| 10900 | 90 | 180.0472 | 8549 | -2201.61 | 67.88
| 11000 | 90 | 180.0472 | 8549 | -2301.61 | 67.8
| 11100 | 90 | 180.0472 | 8549 | -2401.61 | 67.72
| 11200 | 90 | 180.0472 | 8549 | -2501.61 | 67.64
| 11300 | 90 | 180.0472 | 8549 | -2601.61 | 67.55
| 11400 | 90 | 180.0472 | 8549 | -2701.61 | 67.47
| 11500 | 90 | 180.0472 | 8549 | -2801.61 | 67.39
| 11600 | 90 | 180.0472 | 8549 | -2901.61 | 67.31
| 11700 | 90 | 180.0472 | 8549 | -3001.61 | 67.22
| 11800 | 90 | 180.0472 | 8549 | -3101.61 | 67.14
| 11900 | 90 | 180.0472 | 8549 | -3201.61 | 67.06
| 12000 | 90 | 180.0472 | 8549 | -3301.6 | 66.98
| 12100 | 90 | 180.0472 | 8549 | -3401.6 | 66.89
| 12200 | 90 | 180.0472 | 8549 | -3501.6 | 66.81
| 12300 | 90 | 180.0472 | 8549 | -3601.6 | 66.73
| 12400 | 90 | 180.0472 | 8549 | -3701.6 | 66.65
| 12500 | 90 | 180.0472 | 8549 | -3801.6 | 66.56
| 12600 | 90 | 180.0472 | 8549 | -3901.6 | 66.48
| 12700 | 90 | 180.0472 | 8549 | -4001.6 | 66.4
| 12800 | 90 | 180.0472 | 8549 | -4101.6 | 66.32
| 12900 | 90 | 180.0472 | 8549 | -4201.6 | 66.23
| 13000 | 90 | 180.0472 | 8549 | -4301.6 | 66.15
| 13100 | 90 | 180.0472 | 8549 | -4401.6 | 66.07
| 13200 | 90 | 180.0472 | 8549 | -4501.6 | 65.99
| 13300 | 90 | 180.0472 | 8549 | -4601.6 | 65.9
| 13400 | 90 | 180.0472 | 8549 | -4701.6 | 65.82
| 13500 | 90 | 180.0472 | 8549 | -4801.6 | 65.74
| 13600 | 90 | 180.0472 | 8549 | -4901.6 | 65.66
| 13700 | 90 | 180.0472 | 8549 | -5001.6 | 65.57
| 13800 | 90 | 180.0472 | 8549 | -5101.6 | 65.49
| 13900 | 90 | 180.0472 | 8549 | -5201.6 | 65.41
| 14000 | 90 | 180.0472 | 8549 | -5301.6 | 65.33
| 14100 | 90 | 180.0472 | 8549 | -5401.6 | 65.25
| 14200 | 90 | 180.0472 | 8549 | -5501.6 | 65.16
| 14300 | 90 | 180.0472 | 8549 | -5601.6 | 65.08
| 14400 | 90 | 180.0472 | 8549 | -5701.6 | 65
| 14500 | 90 | 180.0472 | 8549 | -5801.6 | 64.92
| 14600 | 90 | 180.0472 | 8549 | -5901.6 | 64.83
| 14700 | 90 | 180.0472 | 8549 | -6001.6 | 64.75
| 14800 | 90 | 180.0472 | 8549 | -6101.6 | 64.67
| 14900 | 90 | 180.0472 | 8549 | -6201.6 | 64.59
| 15000 | 90 | 180.0472 | 8549 | -6301.6 | 64.5
| 15100 | 90 | 180.0472 | 8549 | -6401.6 | 64.42
| 15200 | 90 | 180.0472 | 8549 | -6501.6 | 64.34
| 15300 | 90 | 180.0472 | 8549 | -6601.6 | 64.26
| 15400 | 90 | 180.0472 | 8549 | -6701.6 | 64.17
| 15500 | 90 | 180.0472 | 8549 | -6801.6 | 64.09
| 15600 | 90 | 180.0472 | 8549 | -6901.6 | 64.01
| 15700 | 90 | 180.0472 | 8549 | -7001.6 | 63.93
| 15800 | 90 | 180.0472 | 8549 | -7101.6 | 63.84
| 15900 | 90 | 180.0472 | 8549 | -7201.6 | 63.76
| 16000 | 90 | 180.0472 | 8549 | -7301.6 | 63.68
| 16100 | 90 | 180.0472 | 8549 | -7401.6 | 63.6
| 16200 | 90 | 180.0472 | 8549 | -7501.6 | 63.51
| 16300 | 90 | 180.0472 | 8549 | -7601.6 | 63.43
| 16400 | 90 | 180.0472 | 8549 | -7701.6 | 63.35
| 16500 | 90 | 180.0472 | 8549 | -7801.6 | 63.27
| 16600 | 90 | 180.0472 | 8549 | -7901.6 | 63.18
| 16700 | 90 | 180.0472 | 8549 | -8001.6 | 63.1
| 16800 | 90 | 180.0472 | 8549 | -8101.6 | 63.02
| 16900 | 90 | 180.0472 | 8549 | -8201.6 | 62.94
| 17000 | 90 | 180.0472 | 8549 | -8301.6 | 62.85
| 17100 | 90 | 180.0472 | 8549 | -8401.6 | 62.77
| 17200 | 90 | 180.0472 | 8549 | -8501.6 | 62.69
| 17300 | 90 | 180.0472 | 8549 | -8601.6 | 62.61
| 17400 | 90 | 180.0472 | 8549 | -8701.6 | 62.53
| 17500 | 90 | 180.0472 | 8549 | -8801.6 | 62.44
| 17600 | 90 | 180.0472 | 8549 | -8901.6 | 62.36
| 17700 | 90 | 180.0472 | 8549 | -9001.6 | 62.28
| 17800 | 90 | 180.0472 | 8549 | -9101.6 | 62.2
| 17900 | 90 | 180.0472 | 8549 | -9201.6 | 62.11
| 18000 | 90 | 180.0472 | 8549 | -9301.6 | 62.03
| 18100 | 90 | 180.0472 | 8549 | -9401.6 | 61.95
| 18175.72 | 90 | 180.0472 | 8549 | -9477.32 | 61.89

## Lookup (hidden)
North Reference | RetunValue | Grid Type | ReturnValue | Deviation Indicator | ReturnValue
| 2 |  | 0 |  | 4
True |  | SPCS-Colorado Central-NAD27 |  | Directional
Grid |  | SPCS-Colorado Central-NAD83 |  | High Angle
|  | SPCS-Colorado North-NAD27 |  | Horizontal
SPCS-Colorado North-NAD83
SPCS-Colorado South-NAD27
SPCS-Colorado South-NAD83
UTM-Zone 12 NAD27
UTM-Zone 12 NAD83
UTM-Zone 13 NAD27
UTM-Zone 13 NAD83