## Data
Header Information | measured depth (ft) | inclination (°) | azimuth (°) | true vertical depth (ft) | northing +N/-S (ft) | easting +E/-W (ft)
Operator Name | 0 | 0 | 0 | 0 | 0 | 0
Extraction Oil & Gas LLC. | 100 | 0 | 0 | 100 | 0 | 0 | 2
Operator Number | 200 | 0 | 0 | 200 | 0 | 0
10459 | 300 | 0 | 0 | 300 | 0 | 0
Well Name and Number | 400 | 0 | 0 | 400 | 0 | 0
RINN VALLEY WEST N18-20-5C | 500 | 0 | 0 | 500 | 0 | 0
API Number (if available) | 600 | 0 | 0 | 600 | 0 | 0
| 700 | 0 | 0 | 700 | 0 | 0
Location: QQ SEC TWP RGE | 800 | 0 | 0 | 800 | 0 | 0
Sec.18-T2N-R68W | 900 | 0 | 0 | 900 | 0 | 0
Citing Type: Planned or Actual | 1000 | 0 | 0 | 1000 | 0 | 0
Planned | 1100 | 0 | 0 | 1100 | 0 | 0
Deviation Indicator | 1200 | 0 | 0 | 1200 | 0 | 0
Horizontal | 1300 | 2 | 243.286 | 1299.98 | -0.78 | -1.56
North Reference | 1400 | 4 | 243.286 | 1399.83 | -3.14 | -6.23
True | 1500 | 6 | 243.286 | 1499.45 | -7.05 | -14.02
Grid Type | 1600 | 8 | 243.286 | 1598.7 | -12.53 | -24.9
#VALUE! | 1700 | 8.204 | 243.286 | 1697.68 | -18.94 | -37.63
| 1800 | 8.204 | 243.286 | 1796.65 | -25.36 | -50.38
| 1900 | 8.204 | 243.286 | 1895.63 | -31.77 | -63.13
| 2000 | 8.204 | 243.286 | 1994.61 | -38.19 | -75.87
| 2100 | 8.204 | 243.286 | 2093.58 | -44.6 | -88.62
| 2200 | 8.204 | 243.286 | 2192.56 | -51.02 | -101.37
| 2300 | 8.204 | 243.286 | 2291.54 | -57.43 | -114.12
| 2400 | 8.204 | 243.286 | 2390.51 | -63.85 | -126.86
| 2499.99 | 8.204 | 243.286 | 2489.49 | -70.26 | -139.61
| 2599.99 | 8.204 | 243.286 | 2588.46 | -76.68 | -152.36
| 2699.99 | 8.204 | 243.286 | 2687.44 | -83.09 | -165.1
| 2799.99 | 8.204 | 243.286 | 2786.42 | -89.51 | -177.85
| 2899.99 | 8.204 | 243.286 | 2885.39 | -95.92 | -190.6
| 2999.99 | 8.204 | 243.286 | 2984.37 | -102.34 | -203.34
| 3099.99 | 8.204 | 243.286 | 3083.35 | -108.75 | -216.09
| 3199.99 | 8.204 | 243.286 | 3182.32 | -115.17 | -228.84
| 3299.99 | 8.204 | 243.286 | 3281.3 | -121.58 | -241.58
| 3399.99 | 8.204 | 243.286 | 3380.28 | -128 | -254.33
| 3499.99 | 8.204 | 243.286 | 3479.25 | -134.41 | -267.08
| 3599.99 | 8.204 | 243.286 | 3578.23 | -140.83 | -279.82
| 3699.99 | 8.204 | 243.286 | 3677.21 | -147.24 | -292.57
| 3799.99 | 8.204 | 243.286 | 3776.18 | -153.66 | -305.32
| 3899.99 | 8.204 | 243.286 | 3875.16 | -160.07 | -318.06
| 3999.99 | 8.204 | 243.286 | 3974.13 | -166.49 | -330.81
| 4099.99 | 8.204 | 243.286 | 4073.11 | -172.9 | -343.56
| 4199.99 | 8.204 | 243.286 | 4172.09 | -179.32 | -356.3
| 4299.99 | 8.204 | 243.286 | 4271.06 | -185.73 | -369.05
| 4399.99 | 8.204 | 243.286 | 4370.04 | -192.15 | -381.8
| 4499.99 | 8.204 | 243.286 | 4469.02 | -198.56 | -394.54
| 4599.99 | 8.204 | 243.286 | 4567.99 | -204.98 | -407.29
| 4699.99 | 8.204 | 243.286 | 4666.97 | -211.39 | -420.04
| 4799.99 | 8.204 | 243.286 | 4765.95 | -217.81 | -432.79
| 4899.99 | 8.204 | 243.286 | 4864.92 | -224.22 | -445.53
| 4999.99 | 8.204 | 243.286 | 4963.9 | -230.64 | -458.28
| 5099.99 | 8.204 | 243.286 | 5062.87 | -237.05 | -471.03
| 5199.99 | 8.204 | 243.286 | 5161.85 | -243.47 | -483.77
| 5299.99 | 8.204 | 243.286 | 5260.83 | -249.88 | -496.52
| 5399.99 | 8.204 | 243.286 | 5359.8 | -256.3 | -509.27
| 5499.99 | 8.204 | 243.286 | 5458.78 | -262.71 | -522.01
| 5599.99 | 8.204 | 243.286 | 5557.76 | -269.13 | -534.76
| 5699.99 | 8.204 | 243.286 | 5656.73 | -275.54 | -547.51
| 5799.99 | 8.204 | 243.286 | 5755.71 | -281.96 | -560.25
| 5899.99 | 8.204 | 243.286 | 5854.69 | -288.37 | -573
| 5999.99 | 8.204 | 243.286 | 5953.66 | -294.79 | -585.75
| 6099.99 | 8.204 | 243.286 | 6052.64 | -301.2 | -598.49
| 6199.99 | 8.204 | 243.286 | 6151.62 | -307.62 | -611.24
| 6299.99 | 8.204 | 243.286 | 6250.59 | -314.03 | -623.99
| 6399.99 | 8.204 | 243.286 | 6349.57 | -320.45 | -636.73
| 6499.99 | 8.204 | 243.286 | 6448.54 | -326.86 | -649.48
| 6599.99 | 7.612 | 243.286 | 6547.54 | -333.21 | -662.09
| 6699.99 | 5.612 | 243.286 | 6646.87 | -338.38 | -672.38
| 6799.99 | 3.612 | 243.286 | 6746.54 | -342 | -679.56
| 6899.99 | 1.612 | 243.286 | 6846.43 | -344.05 | -683.63
| 6999.99 | 0 | 0 | 6946.42 | -344.55 | -684.64
| 7099.99 | 8.942 | 0.156 | 7046.06 | -337.59 | -684.62
| 7199.99 | 18.941 | 0.156 | 7142.99 | -313.53 | -684.56
| 7299.99 | 28.94 | 0.156 | 7234.27 | -273 | -684.45
| 7399.99 | 38.939 | 0.156 | 7317.13 | -217.24 | -684.29
| 7499.98 | 48.939 | 0.156 | 7389.05 | -147.94 | -684.11
| 7599.98 | 58.938 | 0.156 | 7447.84 | -67.21 | -683.89
| 7699.98 | 68.937 | 0.156 | 7491.72 | 22.51 | -683.64
| 7799.98 | 78.936 | 0.156 | 7519.35 | 118.49 | -683.38
| 7899.98 | 88.936 | 0.156 | 7529.9 | 217.8 | -683.11
| 7999.98 | 89.997 | 0.156 | 7530 | 317.8 | -682.84
| 8099.98 | 89.997 | 0.156 | 7530.01 | 417.8 | -682.57
| 8199.98 | 89.997 | 0.156 | 7530.01 | 517.8 | -682.3
| 8299.98 | 89.997 | 0.156 | 7530.02 | 617.8 | -682.03
| 8399.98 | 89.998 | 0.156 | 7530.02 | 717.8 | -681.75
| 8499.98 | 89.998 | 0.156 | 7530.03 | 817.79 | -681.48
| 8599.98 | 89.998 | 0.156 | 7530.03 | 917.79 | -681.21
| 8699.98 | 89.998 | 0.156 | 7530.03 | 1017.79 | -680.94
| 8799.98 | 89.998 | 0.156 | 7530.04 | 1117.79 | -680.67
| 8899.98 | 89.998 | 0.156 | 7530.04 | 1217.79 | -680.4
| 8999.98 | 89.998 | 0.156 | 7530.05 | 1317.79 | -680.12
| 9099.98 | 89.998 | 0.156 | 7530.05 | 1417.79 | -679.85
| 9199.98 | 89.998 | 0.156 | 7530.05 | 1517.79 | -679.58
| 9299.98 | 89.998 | 0.156 | 7530.06 | 1617.79 | -679.31
| 9399.98 | 89.998 | 0.156 | 7530.06 | 1717.79 | -679.04
| 9499.98 | 89.998 | 0.156 | 7530.06 | 1817.79 | -678.76
| 9599.98 | 89.998 | 0.156 | 7530.07 | 1917.79 | -678.49
| 9699.98 | 89.998 | 0.156 | 7530.07 | 2017.79 | -678.22
| 9799.98 | 89.998 | 0.156 | 7530.07 | 2117.79 | -677.95
| 9899.98 | 89.998 | 0.156 | 7530.08 | 2217.79 | -677.68
| 9999.98 | 89.998 | 0.156 | 7530.08 | 2317.79 | -677.41
| 10099.98 | 89.998 | 0.156 | 7530.08 | 2417.79 | -677.13
| 10199.98 | 89.998 | 0.156 | 7530.09 | 2517.79 | -676.86
| 10299.98 | 89.998 | 0.156 | 7530.09 | 2617.78 | -676.59
| 10399.98 | 89.998 | 0.156 | 7530.09 | 2717.78 | -676.32
| 10499.98 | 89.998 | 0.156 | 7530.1 | 2817.78 | -676.05
| 10599.98 | 89.998 | 0.156 | 7530.1 | 2917.78 | -675.77
| 10699.98 | 89.998 | 0.156 | 7530.1 | 3017.78 | -675.5
| 10799.98 | 89.999 | 0.156 | 7530.1 | 3117.78 | -675.23
| 10899.98 | 89.999 | 0.156 | 7530.11 | 3217.78 | -674.96
| 10999.98 | 89.999 | 0.156 | 7530.11 | 3317.78 | -674.68
| 11099.98 | 89.999 | 0.156 | 7530.11 | 3417.78 | -674.41
| 11199.98 | 89.999 | 0.156 | 7530.11 | 3517.78 | -674.14
| 11299.98 | 89.999 | 0.156 | 7530.11 | 3617.78 | -673.87
| 11399.98 | 89.999 | 0.156 | 7530.12 | 3717.78 | -673.6
| 11499.98 | 89.999 | 0.156 | 7530.12 | 3817.78 | -673.32
| 11599.98 | 89.999 | 0.156 | 7530.12 | 3917.78 | -673.05
| 11699.98 | 89.999 | 0.156 | 7530.12 | 4017.78 | -672.78
| 11799.98 | 89.999 | 0.156 | 7530.12 | 4117.78 | -672.51
| 11899.98 | 89.999 | 0.156 | 7530.13 | 4217.78 | -672.23
| 11999.98 | 89.999 | 0.156 | 7530.13 | 4317.77 | -671.96
| 12099.98 | 89.999 | 0.156 | 7530.13 | 4417.77 | -671.69
| 12199.98 | 89.999 | 0.156 | 7530.13 | 4517.77 | -671.42
| 12299.98 | 89.999 | 0.156 | 7530.13 | 4617.77 | -671.15
| 12399.98 | 89.999 | 0.156 | 7530.13 | 4717.77 | -670.87
| 12499.97 | 89.999 | 0.156 | 7530.13 | 4817.77 | -670.6
| 12599.97 | 89.999 | 0.156 | 7530.14 | 4917.77 | -670.33
| 12699.97 | 89.999 | 0.156 | 7530.14 | 5017.77 | -670.06
| 12799.97 | 89.999 | 0.156 | 7530.14 | 5117.77 | -669.78
| 12899.97 | 89.999 | 0.156 | 7530.14 | 5217.77 | -669.51
| 12999.97 | 89.999 | 0.156 | 7530.14 | 5317.77 | -669.24
| 13099.97 | 90 | 0.156 | 7530.14 | 5417.77 | -668.97
| 13199.97 | 90 | 0.156 | 7530.14 | 5517.77 | -668.69
| 13299.97 | 90 | 0.156 | 7530.14 | 5617.77 | -668.42
| 13399.97 | 90 | 0.156 | 7530.14 | 5717.77 | -668.15
| 13499.97 | 90 | 0.156 | 7530.14 | 5817.77 | -667.88
| 13599.97 | 90 | 0.156 | 7530.14 | 5917.77 | -667.6
| 13699.97 | 90 | 0.156 | 7530.14 | 6017.77 | -667.33
| 13799.97 | 90 | 0.156 | 7530.14 | 6117.76 | -667.06
| 13899.97 | 90 | 0.156 | 7530.14 | 6217.76 | -666.79
| 13999.97 | 90 | 0.156 | 7530.14 | 6317.76 | -666.51
| 14099.97 | 90 | 0.156 | 7530.14 | 6417.76 | -666.24
| 14199.97 | 90 | 0.156 | 7530.14 | 6517.76 | -665.97
| 14299.97 | 90 | 0.156 | 7530.14 | 6617.76 | -665.69
| 14399.97 | 90 | 0.156 | 7530.14 | 6717.76 | -665.42
| 14499.97 | 90 | 0.156 | 7530.14 | 6817.76 | -665.15
| 14599.97 | 90 | 0.156 | 7530.14 | 6917.76 | -664.88
| 14699.97 | 90 | 0.156 | 7530.14 | 7017.76 | -664.6
| 14799.97 | 90 | 0.156 | 7530.14 | 7117.76 | -664.33
| 14899.97 | 90 | 0.156 | 7530.14 | 7217.76 | -664.06
| 14999.97 | 90 | 0.156 | 7530.14 | 7317.76 | -663.79
| 15099.97 | 90 | 0.156 | 7530.14 | 7417.76 | -663.51
| 15199.97 | 90 | 0.156 | 7530.14 | 7517.76 | -663.24
| 15299.97 | 90 | 0.156 | 7530.14 | 7617.76 | -662.97
| 15399.97 | 90.001 | 0.156 | 7530.14 | 7717.76 | -662.69
| 15499.97 | 90.001 | 0.156 | 7530.14 | 7817.75 | -662.42
| 15599.97 | 90.001 | 0.156 | 7530.13 | 7917.75 | -662.15
| 15699.97 | 90.001 | 0.156 | 7530.13 | 8017.75 | -661.88
| 15799.97 | 90.001 | 0.156 | 7530.13 | 8117.75 | -661.6
| 15899.97 | 90.001 | 0.156 | 7530.13 | 8217.75 | -661.33
| 15999.97 | 90.001 | 0.156 | 7530.13 | 8317.75 | -661.06
| 16099.97 | 90.001 | 0.156 | 7530.13 | 8417.75 | -660.78
| 16199.97 | 90.001 | 0.156 | 7530.13 | 8517.75 | -660.51
| 16299.97 | 90.001 | 0.156 | 7530.12 | 8617.75 | -660.24
| 16399.97 | 90.001 | 0.156 | 7530.12 | 8717.75 | -659.96
| 16499.97 | 90.001 | 0.156 | 7530.12 | 8817.75 | -659.69
| 16599.97 | 90.001 | 0.156 | 7530.12 | 8917.75 | -659.42
| 16699.97 | 90.001 | 0.156 | 7530.12 | 9017.75 | -659.14
| 16799.97 | 90.001 | 0.156 | 7530.12 | 9117.75 | -658.87
| 16899.97 | 90.001 | 0.156 | 7530.11 | 9217.75 | -658.6
| 16999.97 | 90.001 | 0.157 | 7530.11 | 9317.75 | -658.33
| 17099.97 | 90.001 | 0.157 | 7530.11 | 9417.75 | -658.05
| 17199.97 | 90.001 | 0.157 | 7530.11 | 9517.75 | -657.78
| 17299.97 | 90.001 | 0.157 | 7530.1 | 9617.74 | -657.51
| 17399.97 | 90.001 | 0.157 | 7530.1 | 9717.74 | -657.23
| 17499.96 | 90.001 | 0.157 | 7530.1 | 9817.74 | -656.96
| 17599.96 | 90.001 | 0.157 | 7530.1 | 9917.74 | -656.69
| 17699.96 | 90.002 | 0.157 | 7530.09 | 10017.74 | -656.41
| 17799.96 | 90.002 | 0.157 | 7530.09 | 10117.74 | -656.14
| 17899.96 | 90.002 | 0.157 | 7530.09 | 10217.74 | -655.87
| 17999.96 | 90.002 | 0.157 | 7530.09 | 10317.74 | -655.59
| 18099.96 | 90.002 | 0.157 | 7530.08 | 10417.74 | -655.32
| 18199.96 | 90.002 | 0.157 | 7530.08 | 10517.74 | -655.05
| 18299.96 | 90.002 | 0.157 | 7530.08 | 10617.74 | -654.77
| 18399.96 | 90.002 | 0.157 | 7530.07 | 10717.74 | -654.5
| 18499.96 | 90.002 | 0.157 | 7530.07 | 10817.74 | -654.23
| 18599.96 | 90.002 | 0.157 | 7530.07 | 10917.74 | -653.95
| 18699.96 | 90.002 | 0.157 | 7530.06 | 11017.74 | -653.68
| 18799.96 | 90.002 | 0.157 | 7530.06 | 11117.74 | -653.41
| 18899.96 | 90.002 | 0.157 | 7530.06 | 11217.74 | -653.13
| 18999.96 | 90.002 | 0.157 | 7530.05 | 11317.73 | -652.86
| 19099.96 | 90.002 | 0.157 | 7530.05 | 11417.73 | -652.59
| 19199.96 | 90.002 | 0.157 | 7530.04 | 11517.73 | -652.31
| 19299.96 | 90.002 | 0.157 | 7530.04 | 11617.73 | -652.04
| 19399.96 | 90.002 | 0.157 | 7530.04 | 11717.73 | -651.76
| 19499.96 | 90.002 | 0.157 | 7530.03 | 11817.73 | -651.49
| 19599.96 | 90.002 | 0.157 | 7530.03 | 11917.73 | -651.22
| 19699.96 | 90.002 | 0.157 | 7530.02 | 12017.73 | -650.94
| 19799.96 | 90.002 | 0.157 | 7530.02 | 12117.73 | -650.67
| 19899.96 | 90.002 | 0.157 | 7530.02 | 12217.73 | -650.4
| 19999.96 | 90.003 | 0.157 | 7530.01 | 12317.73 | -650.12
| 20099.96 | 90.003 | 0.157 | 7530.01 | 12417.73 | -649.85
| 20199.96 | 90.003 | 0.157 | 7530 | 12517.73 | -649.58
| 20232.07 | 90.003 | 0.157 | 7530 | 12549.84 | -649.49

## Lookup (hidden)
North Reference | RetunValue | Grid Type | ReturnValue | Deviation Indicator | ReturnValue
| 2 |  | 0 |  | 4
True |  | SPCS-Colorado Central-NAD27 |  | Directional
Grid |  | SPCS-Colorado Central-NAD83 |  | High Angle
|  | SPCS-Colorado North-NAD27 |  | Horizontal
SPCS-Colorado North-NAD83
SPCS-Colorado South-NAD27
SPCS-Colorado South-NAD83
UTM-Zone 12 NAD27
UTM-Zone 12 NAD83
UTM-Zone 13 NAD27
UTM-Zone 13 NAD83