## Data
Header Information | measured depth (ft) | inclination (°) | azimuth (°) | true vertical depth (ft) | northing +N/-S (ft) | easting +E/-W (ft)
Operator Name | 0 | 0 | 0 | 0 | 0 | 0
Great Western Oil & Gas Company LLC | 100 | 0 | 0 | 100 | 0 | 0
Operator Number | 200 | 0 | 0 | 200 | 0 | 0
10110 | 300 | 0 | 0 | 300 | 0 | 0
Well Name and Number | 400 | 0 | 0 | 400 | 0 | 0
Rael KE 34-039HN | 500 | 0 | 0 | 500 | 0 | 0
API Number (if available) | 600 | 0 | 0 | 600 | 0 | 0
| 700 | 0 | 0 | 700 | 0 | 0
Location: QQ SEC TWP RGE | 800 | 0 | 0 | 800 | 0 | 0
SWSW Sec 27, T1N, R66W | 900 | 0 | 0 | 900 | 0 | 0
Citing Type: Planned or Actual | 1000 | 0 | 0 | 1000 | 0 | 0
Planned | 1100 | 0 | 0 | 1100 | 0 | 0
Deviation Indicator | 1200 | 0 | 0 | 1200 | 0 | 0
Horizontal | 1300 | 0 | 0 | 1300 | 0 | 0
North Reference | 1400 | 0 | 0 | 1400 | 0 | 0
True | 1500 | 0 | 0 | 1500 | 0 | 0
Grid Type | 1600 | 0 | 0 | 1600 | 0 | 0
#VALUE! | 1700 | 0 | 0 | 1700 | 0 | 0
| 1800 | 0 | 0 | 1800 | 0 | 0
| 1900 | 0 | 0 | 1900 | 0 | 0
| 2000 | 0 | 0 | 2000 | 0 | 0
| 2100 | 0 | 0 | 2100 | 0 | 0
| 2200 | 0 | 0 | 2200 | 0 | 0
| 2300 | 0 | 0 | 2300 | 0 | 0
| 2400 | 0 | 0 | 2400 | 0 | 0
| 2500 | 0 | 0 | 2500 | 0 | 0
| 2600 | 0 | 0 | 2600 | 0 | 0
| 2700 | 0 | 0 | 2700 | 0 | 0
| 2800 | 0 | 0 | 2800 | 0 | 0
| 2900 | 0 | 0 | 2900 | 0 | 0
| 3000 | 0 | 0 | 3000 | 0 | 0
| 3100 | 0 | 0 | 3100 | 0 | 0
| 3200 | 0 | 0 | 3200 | 0 | 0
| 3300 | 0 | 0 | 3300 | 0 | 0
| 3400 | 0 | 0 | 3400 | 0 | 0
| 3500 | 0 | 0 | 3500 | 0 | 0
| 3600 | 0 | 0 | 3600 | 0 | 0
| 3700 | 0 | 0 | 3700 | 0 | 0
| 3800 | 0 | 0 | 3800 | 0 | 0
| 3900 | 0 | 0 | 3900 | 0 | 0
| 4000 | 0 | 0 | 4000 | 0 | 0
| 4100 | 0 | 0 | 4100 | 0 | 0
| 4200 | 0 | 0 | 4200 | 0 | 0
| 4300 | 0 | 0 | 4300 | 0 | 0
| 4400 | 0 | 0 | 4400 | 0 | 0
| 4500 | 0 | 0 | 4500 | 0 | 0
| 4600 | 0 | 0 | 4600 | 0 | 0
| 4700 | 0 | 0 | 4700 | 0 | 0
| 4800 | 0 | 0 | 4800 | 0 | 0
| 4900 | 0 | 0 | 4900 | 0 | 0
| 5000 | 0 | 0 | 5000 | 0 | 0
| 5100 | 0.24 | 214.6 | 5100 | -0.01 | -0.01
| 5200 | 3.24 | 214.6 | 5199.94 | -2.51 | -1.73
| 5300 | 6.24 | 214.6 | 5299.59 | -9.31 | -6.43
| 5400 | 9.24 | 214.6 | 5398.67 | -20.4 | -14.07
| 5500 | 12.24 | 214.6 | 5496.9 | -35.74 | -24.65
| 5600 | 15.24 | 214.6 | 5594.03 | -55.29 | -38.14
| 5700 | 18.24 | 214.6 | 5689.78 | -78.99 | -54.49
| 5800 | 21.24 | 214.6 | 5783.89 | -106.79 | -73.67
| 5900 | 24.24 | 214.6 | 5876.11 | -138.61 | -95.61
| 6000 | 27.24 | 214.6 | 5966.18 | -174.35 | -120.27
| 6100 | 30 | 214.6 | 6053.86 | -213.91 | -147.56
| 6200 | 30 | 214.6 | 6140.46 | -255.07 | -175.95
| 6300 | 30 | 214.6 | 6227.07 | -296.22 | -204.34
| 6400 | 30 | 214.6 | 6313.67 | -337.37 | -232.73
| 6500 | 30 | 214.6 | 6400.28 | -378.53 | -261.12
| 6600 | 30 | 214.6 | 6486.89 | -419.68 | -289.5
| 6700 | 30 | 214.6 | 6573.49 | -460.83 | -317.89
| 6800 | 30 | 214.6 | 6660.1 | -501.99 | -346.28
| 6900 | 30 | 214.6 | 6746.7 | -543.14 | -374.67
| 7000 | 30 | 214.6 | 6833.31 | -584.29 | -403.06
| 7100 | 26.15 | 195.05 | 6921.29 | -626.07 | -425.02
| 7200 | 26.07 | 165.24 | 7011.47 | -668.78 | -425.14
| 7300 | 31.47 | 140.42 | 7099.41 | -710.32 | -402.81
| 7400 | 40.2 | 123.81 | 7180.59 | -748.56 | -359.18
| 7500 | 50.54 | 112.67 | 7250.86 | -781.54 | -296.48
| 7600 | 61.66 | 104.53 | 7306.62 | -807.57 | -217.92
| 7700 | 73.17 | 97.96 | 7345 | -825.31 | -127.54
| 7800 | 84.86 | 92.17 | 7364.04 | -833.86 | -29.96
| 7843.75 | 90 | 89.73 | 7366 | -834.58 | 13.73
| 7900 | 90 | 89.73 | 7366 | -834.31 | 69.97
| 8000 | 90 | 89.73 | 7366 | -833.83 | 169.97
| 8100 | 90 | 89.73 | 7366 | -833.36 | 269.97
| 8200 | 90 | 89.73 | 7366 | -832.88 | 369.97
| 8300 | 90 | 89.73 | 7366 | -832.4 | 469.97
| 8400 | 90 | 89.73 | 7366 | -831.92 | 569.96
| 8500 | 90 | 89.73 | 7366 | -831.44 | 669.96
| 8600 | 90 | 89.73 | 7366 | -830.96 | 769.96
| 8700 | 90 | 89.73 | 7366 | -830.48 | 869.96
| 8800 | 90 | 89.73 | 7366 | -830 | 969.96
| 8900 | 90 | 89.73 | 7366 | -829.52 | 1069.96
| 9000 | 90 | 89.73 | 7366 | -829.04 | 1169.96
| 9100 | 90 | 89.73 | 7366 | -828.56 | 1269.96
| 9200 | 90 | 89.73 | 7366 | -828.08 | 1369.95
| 9300 | 90 | 89.73 | 7366 | -827.61 | 1469.95
| 9400 | 90 | 89.73 | 7366 | -827.13 | 1569.95
| 9500 | 90 | 89.73 | 7366 | -826.65 | 1669.95
| 9600 | 90 | 89.73 | 7366 | -826.17 | 1769.95
| 9700 | 90 | 89.73 | 7366 | -825.69 | 1869.95
| 9800 | 90 | 89.73 | 7366 | -825.21 | 1969.95
| 9900 | 90 | 89.73 | 7366 | -824.73 | 2069.95
| 10000 | 90 | 89.73 | 7366 | -824.25 | 2169.95
| 10100 | 90 | 89.73 | 7366 | -823.77 | 2269.94
| 10200 | 90 | 89.73 | 7366 | -823.29 | 2369.94
| 10300 | 90 | 89.73 | 7366 | -822.81 | 2469.94
| 10400 | 90 | 89.73 | 7366 | -822.33 | 2569.94
| 10500 | 90 | 89.73 | 7366 | -821.85 | 2669.94
| 10600 | 90 | 89.73 | 7366 | -821.38 | 2769.94
| 10700 | 90 | 89.73 | 7366 | -820.9 | 2869.94
| 10800 | 90 | 89.73 | 7366 | -820.42 | 2969.94
| 10900 | 90 | 89.73 | 7366 | -819.94 | 3069.94
| 11000 | 90 | 89.73 | 7366 | -819.46 | 3169.93
| 11100 | 90 | 89.73 | 7366 | -818.98 | 3269.93
| 11200 | 90 | 89.73 | 7366 | -818.5 | 3369.93
| 11300 | 90 | 89.73 | 7366 | -818.02 | 3469.93
| 11400 | 90 | 89.73 | 7366 | -817.54 | 3569.93
| 11500 | 90 | 89.73 | 7366 | -817.06 | 3669.93
| 11600 | 90 | 89.73 | 7366 | -816.58 | 3769.93
| 11700 | 90 | 89.73 | 7366 | -816.1 | 3869.93
| 11800 | 90 | 89.73 | 7366 | -815.63 | 3969.92
| 11900 | 90 | 89.73 | 7366 | -815.15 | 4069.92
| 12000 | 90 | 89.73 | 7366 | -814.67 | 4169.92
| 12100 | 90 | 89.73 | 7366 | -814.19 | 4269.92
| 12180.44 | 90 | 89.73 | 7366 | -813.8 | 4350.36
| 12200 | 90 | 89.57 | 7366 | -813.66 | 4369.92
| 12280.44 | 90 | 89.57 | 7366 | -813.06 | 4450.36

## Lookup (hidden)
North Reference | RetunValue | Grid Type | ReturnValue | Deviation Indicator | ReturnValue
| 2 |  | 0 |  | 4
True |  | SPCS-Colorado Central-NAD27 |  | Directional
Grid |  | SPCS-Colorado Central-NAD83 |  | High Angle
|  | SPCS-Colorado North-NAD27 |  | Horizontal
SPCS-Colorado North-NAD83
SPCS-Colorado South-NAD27
SPCS-Colorado South-NAD83
UTM-Zone 12 NAD27
UTM-Zone 12 NAD83
UTM-Zone 13 NAD27
UTM-Zone 13 NAD83