## Data
Header Information | measured depth (ft) | inclination (°) | azimuth (°) | true vertical depth (ft) | northing +N/-S (ft) | easting +E/-W (ft)
Operator Name | 0 | 0 | 0 | 0 | 0 | 0
Great Western Oil & Gas Company LLC | 100 | 0 | 0 | 100 | 0 | 0
Operator Number | 200 | 0 | 0 | 200 | 0 | 0
10110 | 300 | 0 | 0 | 300 | 0 | 0
Well Name and Number | 400 | 0 | 0 | 400 | 0 | 0
Rael KE 34-082HN | 500 | 0 | 0 | 500 | 0 | 0
API Number (if available) | 600 | 0 | 0 | 600 | 0 | 0
| 700 | 0 | 0 | 700 | 0 | 0
Location: QQ SEC TWP RGE | 800 | 0 | 0 | 800 | 0 | 0
SWSW Sec 27, T1N, R66W | 900 | 0 | 0 | 900 | 0 | 0
Citing Type: Planned or Actual | 1000 | 0 | 0 | 1000 | 0 | 0
Planned | 1100 | 0 | 0 | 1100 | 0 | 0
Deviation Indicator | 1200 | 0 | 0 | 1200 | 0 | 0
Horizontal | 1300 | 0 | 0 | 1300 | 0 | 0
North Reference | 1400 | 0 | 0 | 1400 | 0 | 0
True | 1500 | 0 | 0 | 1500 | 0 | 0
Grid Type | 1600 | 0 | 0 | 1600 | 0 | 0
#VALUE! | 1700 | 0 | 0 | 1700 | 0 | 0
| 1800 | 0 | 0 | 1800 | 0 | 0
| 1900 | 0 | 0 | 1900 | 0 | 0
| 2000 | 0 | 0 | 2000 | 0 | 0
| 2100 | 0 | 0 | 2100 | 0 | 0
| 2200 | 0 | 0 | 2200 | 0 | 0
| 2300 | 0 | 0 | 2300 | 0 | 0
| 2400 | 0 | 0 | 2400 | 0 | 0
| 2500 | 0 | 0 | 2500 | 0 | 0
| 2600 | 0 | 0 | 2600 | 0 | 0
| 2700 | 0 | 0 | 2700 | 0 | 0
| 2800 | 0 | 0 | 2800 | 0 | 0
| 2900 | 0 | 0 | 2900 | 0 | 0
| 3000 | 0 | 0 | 3000 | 0 | 0
| 3100 | 0 | 0 | 3100 | 0 | 0
| 3200 | 0 | 0 | 3200 | 0 | 0
| 3300 | 0 | 0 | 3300 | 0 | 0
| 3400 | 0 | 0 | 3400 | 0 | 0
| 3500 | 0 | 0 | 3500 | 0 | 0
| 3600 | 0 | 0 | 3600 | 0 | 0
| 3700 | 0 | 0 | 3700 | 0 | 0
| 3800 | 0 | 0 | 3800 | 0 | 0
| 3900 | 0 | 0 | 3900 | 0 | 0
| 4000 | 0 | 0 | 4000 | 0 | 0
| 4100 | 0 | 0 | 4100 | 0 | 0
| 4200 | 0.84 | 194.93 | 4200 | -0.2 | -0.05
| 4300 | 3.84 | 194.93 | 4299.9 | -4.14 | -1.1
| 4400 | 6.84 | 194.93 | 4399.46 | -13.13 | -3.5
| 4500 | 9.84 | 194.93 | 4498.39 | -27.15 | -7.24
| 4600 | 12.84 | 194.93 | 4596.43 | -46.15 | -12.3
| 4700 | 15.84 | 194.93 | 4693.3 | -70.07 | -18.68
| 4800 | 18.84 | 194.93 | 4788.74 | -98.87 | -26.36
| 4900 | 21.84 | 194.93 | 4882.5 | -132.45 | -35.31
| 5000 | 24.84 | 194.93 | 4974.3 | -170.73 | -45.52
| 5100 | 27.84 | 194.93 | 5063.91 | -213.6 | -56.95
| 5200 | 30 | 194.93 | 5151.18 | -260.76 | -69.52
| 5300 | 30 | 194.93 | 5237.78 | -309.08 | -82.4
| 5400 | 30 | 194.93 | 5324.38 | -357.39 | -95.28
| 5500 | 30 | 194.93 | 5410.98 | -405.7 | -108.16
| 5600 | 30 | 194.93 | 5497.59 | -454.02 | -121.04
| 5700 | 30 | 194.93 | 5584.19 | -502.33 | -133.92
| 5800 | 30 | 194.93 | 5670.79 | -550.64 | -146.81
| 5900 | 30 | 194.93 | 5757.39 | -598.96 | -159.69
| 6000 | 30 | 194.93 | 5844 | -647.27 | -172.57
| 6100 | 30 | 194.93 | 5930.6 | -695.58 | -185.45
| 6200 | 30 | 194.93 | 6017.2 | -743.89 | -198.33
| 6300 | 30 | 194.93 | 6103.8 | -792.21 | -211.21
| 6400 | 30 | 194.93 | 6190.4 | -840.52 | -224.09
| 6500 | 30 | 194.93 | 6277.01 | -888.83 | -236.97
| 6600 | 30 | 194.93 | 6363.61 | -937.15 | -249.85
| 6700 | 30 | 194.93 | 6450.21 | -985.46 | -262.73
| 6800 | 30 | 194.93 | 6536.81 | -1033.77 | -275.61
| 6900 | 30 | 194.93 | 6623.42 | -1082.09 | -288.49
| 7000 | 30 | 194.93 | 6710.02 | -1130.4 | -301.37
| 7100 | 30 | 194.93 | 6796.62 | -1178.71 | -314.25
| 7200 | 30 | 194.93 | 6883.22 | -1227.03 | -327.13
| 7300 | 29.17 | 183.08 | 6970.02 | -1275.44 | -337.69
| 7400 | 31.08 | 157.28 | 7056.88 | -1323.79 | -328.99
| 7500 | 37.27 | 136.78 | 7139.84 | -1369.86 | -298.15
| 7600 | 46.03 | 122.24 | 7214.66 | -1411.31 | -246.75
| 7700 | 56.14 | 111.68 | 7277.51 | -1445.99 | -177.44
| 7800 | 66.95 | 103.44 | 7325.15 | -1472.13 | -93.75
| 7900 | 78.12 | 96.46 | 7355.15 | -1488.4 | 0.02
| 8000 | 89.45 | 90.03 | 7365.98 | -1493.95 | 99.06
| 8004.86 | 90 | 89.73 | 7366 | -1493.94 | 103.92
| 8100 | 90 | 89.73 | 7366 | -1493.49 | 199.06
| 8200 | 90 | 89.73 | 7366 | -1493.01 | 299.06
| 8300 | 90 | 89.73 | 7366 | -1492.53 | 399.06
| 8400 | 90 | 89.73 | 7366 | -1492.05 | 499.06
| 8500 | 90 | 89.73 | 7366 | -1491.57 | 599.06
| 8600 | 90 | 89.73 | 7366 | -1491.09 | 699.05
| 8700 | 90 | 89.73 | 7366 | -1490.61 | 799.05
| 8800 | 90 | 89.73 | 7366 | -1490.13 | 899.05
| 8900 | 90 | 89.73 | 7366 | -1489.65 | 999.05
| 9000 | 90 | 89.73 | 7366 | -1489.17 | 1099.05
| 9100 | 90 | 89.73 | 7366 | -1488.69 | 1199.05
| 9200 | 90 | 89.73 | 7366 | -1488.22 | 1299.05
| 9300 | 90 | 89.73 | 7366 | -1487.74 | 1399.05
| 9400 | 90 | 89.73 | 7366 | -1487.26 | 1499.04
| 9500 | 90 | 89.73 | 7366 | -1486.78 | 1599.04
| 9600 | 90 | 89.73 | 7366 | -1486.3 | 1699.04
| 9700 | 90 | 89.73 | 7366 | -1485.82 | 1799.04
| 9800 | 90 | 89.73 | 7366 | -1485.34 | 1899.04
| 9900 | 90 | 89.73 | 7366 | -1484.86 | 1999.04
| 10000 | 90 | 89.73 | 7366 | -1484.38 | 2099.04
| 10100 | 90 | 89.73 | 7366 | -1483.9 | 2199.04
| 10200 | 90 | 89.73 | 7366 | -1483.42 | 2299.04
| 10300 | 90 | 89.73 | 7366 | -1482.94 | 2399.03
| 10400 | 90 | 89.73 | 7366 | -1482.46 | 2499.03
| 10500 | 90 | 89.73 | 7366 | -1481.98 | 2599.03
| 10600 | 90 | 89.73 | 7366 | -1481.5 | 2699.03
| 10700 | 90 | 89.73 | 7366 | -1481.03 | 2799.03
| 10800 | 90 | 89.73 | 7366 | -1480.55 | 2899.03
| 10900 | 90 | 89.73 | 7366 | -1480.07 | 2999.03
| 11000 | 90 | 89.73 | 7366 | -1479.59 | 3099.03
| 11100 | 90 | 89.73 | 7366 | -1479.11 | 3199.03
| 11200 | 90 | 89.73 | 7366 | -1478.63 | 3299.02
| 11300 | 90 | 89.73 | 7366 | -1478.15 | 3399.02
| 11400 | 90 | 89.73 | 7366 | -1477.67 | 3499.02
| 11500 | 90 | 89.73 | 7366 | -1477.19 | 3599.02
| 11600 | 90 | 89.73 | 7366 | -1476.71 | 3699.02
| 11700 | 90 | 89.73 | 7366 | -1476.23 | 3799.02
| 11800 | 90 | 89.73 | 7366 | -1475.75 | 3899.02
| 11900 | 90 | 89.73 | 7366 | -1475.27 | 3999.02
| 12000 | 90 | 89.73 | 7366 | -1474.79 | 4099.01
| 12100 | 90 | 89.73 | 7366 | -1474.31 | 4199.01
| 12200 | 90 | 89.73 | 7366 | -1473.84 | 4299.01
| 12300 | 90 | 89.73 | 7366 | -1473.36 | 4399.01
| 12343.63 | 90 | 89.73 | 7366 | -1473.15 | 4442.64
| 12400 | 90 | 89.57 | 7366 | -1472.73 | 4499.01
| 12443.64 | 90 | 89.57 | 7366 | -1472.4 | 4542.65

## Lookup (hidden)
North Reference | RetunValue | Grid Type | ReturnValue | Deviation Indicator | ReturnValue
| 2 |  | 0 |  | 4
True |  | SPCS-Colorado Central-NAD27 |  | Directional
Grid |  | SPCS-Colorado Central-NAD83 |  | High Angle
|  | SPCS-Colorado North-NAD27 |  | Horizontal
SPCS-Colorado North-NAD83
SPCS-Colorado South-NAD27
SPCS-Colorado South-NAD83
UTM-Zone 12 NAD27
UTM-Zone 12 NAD83
UTM-Zone 13 NAD27
UTM-Zone 13 NAD83