## Data
Header Information | measured depth (ft) | inclination (°) | azimuth (°) | true vertical depth (ft) | northing +N/-S (ft) | easting +E/-W (ft)
Operator Name | 0 | 0 | 0 | 0 | 0 | 0
Raisa Energy, LLC | 150 | 0 | 359.85 | 150 | 0 | 0
Operator Number | 300 | 0 | 359.85 | 300 | 0 | 0
10312 | 450 | 0 | 359.85 | 450 | 0 | 0
Well Name and Number | 600 | 0 | 359.85 | 600 | 0 | 0
RAISA STATE 27HZNC #1 | 750 | 0 | 359.85 | 750 | 0 | 0
API Number (if available) | 900 | 0 | 359.85 | 900 | 0 | 0
| 1050 | 0 | 359.85 | 1050 | 0 | 0
Location: QQ SEC TWP RGE | 1200 | 0 | 359.85 | 1200 | 0 | 0
SESW Section 27 T1N R66W | 1350 | 0 | 359.85 | 1350 | 0 | 0
Citing Type: Planned or Actual | 1500 | 0 | 359.85 | 1500 | 0 | 0
Planned | 1600 | 0 | 359.85 | 1600 | 0 | 0
Deviation Indicator | 1650 | 1 | 109.83 | 1650 | -0.15 | 0.41
Horizontal | 1800 | 4 | 109.83 | 1799.84 | -2.37 | 6.56
North Reference | 1950 | 7 | 109.83 | 1949.13 | -7.25 | 20.09
Grid | 2100 | 10 | 109.83 | 2097.47 | -14.77 | 40.94
Grid Type | 2250 | 13 | 109.83 | 2244.44 | -24.91 | 69.07
UTM-Zone 13 NAD83 | 2400 | 16 | 109.83 | 2389.64 | -37.65 | 104.39
| 2550 | 19 | 109.83 | 2532.68 | -52.96 | 146.82
| 2700 | 22 | 109.83 | 2673.17 | -70.78 | 196.23
| 2850 | 25 | 109.83 | 2810.71 | -91.07 | 252.49
| 3000 | 28 | 109.83 | 2944.94 | -113.77 | 315.44
| 3150 | 31 | 109.83 | 3075.48 | -138.83 | 384.91
| 3300 | 34 | 109.83 | 3201.97 | -166.17 | 460.72
| 3450 | 37 | 109.83 | 3324.07 | -195.72 | 542.65
| 3491.92 | 37.84 | 109.83 | 3357.36 | -204.36 | 566.61
| 3600 | 37.84 | 109.83 | 3442.72 | -226.86 | 628.98
| 3750 | 37.84 | 109.83 | 3561.18 | -258.08 | 715.53
| 3900 | 37.84 | 109.83 | 3679.65 | -289.3 | 802.09
| 4050 | 37.84 | 109.83 | 3798.11 | -320.52 | 888.65
| 4200 | 37.84 | 109.83 | 3916.57 | -351.74 | 975.21
| 4350 | 37.84 | 109.83 | 4035.03 | -382.96 | 1061.76
| 4500 | 37.84 | 109.83 | 4153.49 | -414.18 | 1148.32
| 4650 | 37.84 | 109.83 | 4271.95 | -445.4 | 1234.88
| 4800 | 37.84 | 109.83 | 4390.42 | -476.62 | 1321.44
| 4950 | 37.84 | 109.83 | 4508.88 | -507.84 | 1407.99
| 5100 | 37.84 | 109.83 | 4627.34 | -539.05 | 1494.55
| 5250 | 37.84 | 109.83 | 4745.8 | -570.27 | 1581.11
| 5400 | 37.84 | 109.83 | 4864.26 | -601.49 | 1667.66
| 5550 | 37.84 | 109.83 | 4982.72 | -632.71 | 1754.22
| 5700 | 37.84 | 109.83 | 5101.19 | -663.93 | 1840.78
| 5850 | 37.84 | 109.83 | 5219.65 | -695.15 | 1927.34
| 6000 | 37.84 | 109.83 | 5338.11 | -726.37 | 2013.89
| 6150 | 37.84 | 109.83 | 5456.57 | -757.59 | 2100.45
| 6300 | 37.84 | 109.83 | 5575.03 | -788.81 | 2187.01
| 6450 | 37.84 | 109.83 | 5693.49 | -820.03 | 2273.57
| 6600 | 37.84 | 109.83 | 5811.96 | -851.25 | 2360.12
| 6750 | 37.84 | 109.83 | 5930.42 | -882.47 | 2446.68
| 6900 | 37.84 | 109.83 | 6048.88 | -913.69 | 2533.24
| 7050 | 37.84 | 109.83 | 6167.34 | -944.91 | 2619.79
| 7200 | 37.84 | 109.83 | 6285.8 | -976.13 | 2706.35
| 7350 | 37.84 | 109.83 | 6404.26 | -1007.35 | 2792.91
| 7500 | 37.84 | 109.83 | 6522.73 | -1038.57 | 2879.47
| 7650 | 37.84 | 109.83 | 6641.19 | -1069.79 | 2966.02
| 7800 | 37.84 | 109.83 | 6759.65 | -1101.01 | 3052.58
| 7950 | 37.84 | 109.83 | 6878.11 | -1132.23 | 3139.14
| 8100 | 37.84 | 109.83 | 6996.57 | -1163.45 | 3225.7
| 8250 | 37.84 | 109.83 | 7115.04 | -1194.66 | 3312.25
| 8391.5 | 37.84 | 109.83 | 7226.78 | -1224.12 | 3393.91
| 8400 | 38.46 | 109.38 | 7233.47 | -1225.88 | 3398.85
| 8550 | 49.59 | 102.9 | 7341.21 | -1254.2 | 3498.89
| 8700 | 60.99 | 98.29 | 7426.52 | -1276.49 | 3619.9
| 8850 | 72.5 | 94.62 | 7485.66 | -1291.77 | 3756.6
| 9000 | 84.08 | 91.39 | 7516.05 | -1299.37 | 3903.01
| 9076.56 | 90 | 89.81 | 7520 | -1300.17 | 3979.43
| 9150 | 90 | 89.81 | 7520 | -1299.93 | 4052.87
| 9300 | 90 | 89.81 | 7520 | -1299.44 | 4202.87
| 9450 | 90 | 89.81 | 7520 | -1298.95 | 4352.87
| 9600 | 90 | 89.81 | 7520 | -1298.46 | 4502.87
| 9750 | 90 | 89.81 | 7520 | -1297.97 | 4652.87
| 9900 | 90 | 89.81 | 7520 | -1297.48 | 4802.86
| 10050 | 90 | 89.81 | 7520 | -1296.98 | 4952.86
| 10200 | 90 | 89.81 | 7520 | -1296.49 | 5102.86
| 10350 | 90 | 89.81 | 7520 | -1296 | 5252.86
| 10500 | 90 | 89.81 | 7520 | -1295.51 | 5402.86
| 10650 | 90 | 89.81 | 7520 | -1295.02 | 5552.86
| 10800 | 90 | 89.81 | 7520 | -1294.53 | 5702.86
| 10950 | 90 | 89.81 | 7520 | -1294.04 | 5852.86
| 11100 | 90 | 89.81 | 7520 | -1293.55 | 6002.86
| 11250 | 90 | 89.81 | 7520 | -1293.05 | 6152.86
| 11400 | 90 | 89.81 | 7520 | -1292.56 | 6302.86
| 11550 | 90 | 89.81 | 7520 | -1292.07 | 6452.86
| 11700 | 90 | 89.81 | 7520 | -1291.58 | 6602.86
| 11850 | 90 | 89.81 | 7520 | -1291.09 | 6752.85
| 12000 | 90 | 89.81 | 7520 | -1290.6 | 6902.85
| 12150 | 90 | 89.81 | 7520 | -1290.11 | 7052.85
| 12300 | 90 | 89.81 | 7520 | -1289.61 | 7202.85
| 12450 | 90 | 89.81 | 7520 | -1289.12 | 7352.85
| 12600 | 90 | 89.81 | 7520 | -1288.63 | 7502.85
| 12750 | 90 | 89.81 | 7520 | -1288.14 | 7652.85
| 12900 | 90 | 89.81 | 7520 | -1287.65 | 7802.85
| 13050 | 90 | 89.81 | 7520 | -1287.16 | 7952.85
| 13200 | 90 | 89.81 | 7520 | -1286.67 | 8102.85
| 13350 | 90 | 89.81 | 7520 | -1286.18 | 8252.85
| 13500 | 90 | 89.81 | 7520 | -1285.68 | 8402.85
| 13650 | 90 | 89.81 | 7520 | -1285.19 | 8552.84
| 13800 | 90 | 89.81 | 7520 | -1284.7 | 8702.84
| 13950 | 90 | 89.81 | 7520 | -1284.21 | 8852.84
| 14100 | 90 | 89.81 | 7520 | -1283.72 | 9002.84
| 14250 | 90 | 89.81 | 7520 | -1283.23 | 9152.84
| 14400 | 90 | 89.81 | 7520 | -1282.74 | 9302.84
| 14550 | 90 | 89.81 | 7520 | -1282.25 | 9452.84
| 14700 | 90 | 89.81 | 7520 | -1281.75 | 9602.84
| 14850 | 90 | 89.81 | 7520 | -1281.26 | 9752.84
| 15000 | 90 | 89.81 | 7520 | -1280.77 | 9902.84
| 15150 | 90 | 89.81 | 7520 | -1280.28 | 10052.84
| 15300 | 90 | 89.81 | 7520 | -1279.79 | 10202.84
| 15450 | 90 | 89.81 | 7520 | -1279.3 | 10352.83
| 15600 | 90 | 89.81 | 7520 | -1278.81 | 10502.83
| 15750 | 90 | 89.81 | 7520 | -1278.31 | 10652.83
| 15900 | 90 | 89.81 | 7520 | -1277.82 | 10802.83
| 16050 | 90 | 89.81 | 7520 | -1277.33 | 10952.83
| 16200 | 90 | 89.81 | 7520 | -1276.84 | 11102.83
| 16350 | 90 | 89.81 | 7520 | -1276.35 | 11252.83
| 16500 | 90 | 89.81 | 7520 | -1275.86 | 11402.83
| 16650 | 90 | 89.81 | 7520 | -1275.37 | 11552.83
| 16800 | 90 | 89.81 | 7520 | -1274.88 | 11702.83
| 16950 | 90 | 89.81 | 7520 | -1274.38 | 11852.83
| 17100 | 90 | 89.81 | 7520 | -1273.89 | 12002.83
| 17250 | 90 | 89.81 | 7520 | -1273.4 | 12152.83
| 17400 | 90 | 89.81 | 7520 | -1272.91 | 12302.82
| 17550 | 90 | 89.81 | 7520 | -1272.42 | 12452.82
| 17700 | 90 | 89.81 | 7520 | -1271.93 | 12602.82
| 17850 | 90 | 89.81 | 7520 | -1271.44 | 12752.82
| 18000 | 90 | 89.81 | 7520 | -1270.94 | 12902.82
| 18150 | 90 | 89.81 | 7520 | -1270.45 | 13052.82
| 18300 | 90 | 89.81 | 7520 | -1269.96 | 13202.82
| 18450 | 90 | 89.81 | 7520 | -1269.47 | 13352.82
| 18600 | 90 | 89.81 | 7520 | -1268.98 | 13502.82
| 18724.83 | 90 | 89.81 | 7520 | -1268.57 | 13627.65

## Lookup (hidden)
North Reference | RetunValue | Grid Type | ReturnValue | Deviation Indicator | ReturnValue
| 3 |  | 11 |  | 4
True |  | SPCS-Colorado Central-NAD27 |  | Directional
Grid |  | SPCS-Colorado Central-NAD83 |  | High Angle
|  | SPCS-Colorado North-NAD27 |  | Horizontal
SPCS-Colorado North-NAD83
SPCS-Colorado South-NAD27
SPCS-Colorado South-NAD83
UTM-Zone 12 NAD27
UTM-Zone 12 NAD83
UTM-Zone 13 NAD27
UTM-Zone 13 NAD83