## Data
Header Information | measured depth (ft) | inclination (°) | azimuth (°) | true vertical depth (ft) | northing +N/-S (ft) | easting +E/-W (ft)
Operator Name | 0 | 0 | 0 | 0 | 0 | 0
BISON OIL & GAS II, LLC | 100 | 0 | 0 | 100 | 0 | 0
Operator Number | 200 | 0 | 0 | 200 | 0 | 0
10661 | 300 | 0 | 0 | 300 | 0 | 0
Well Name and Number | 400 | 0 | 0 | 400 | 0 | 0
MILLER 7-61 13C-18-17-6 | 500 | 0 | 0 | 500 | 0 | 0
API Number (if available) | 600 | 0 | 0 | 600 | 0 | 0
| 700 | 2 | 22.31 | 699.98 | 1.61 | 0.66
Location: QQ SEC TWP RGE | 800 | 4 | 22.31 | 799.84 | 6.46 | 2.65
SE SE SEC. 13 T7N R61W | 900 | 6 | 22.31 | 899.45 | 14.52 | 5.96
Citing Type: Planned or Actual | 1000 | 8 | 22.31 | 998.7 | 25.79 | 10.59
PLANNED | 1100 | 10 | 22.31 | 1097.47 | 40.26 | 16.53
Deviation Indicator | 1200 | 12 | 22.31 | 1195.62 | 57.91 | 23.77
Horizontal | 1300 | 14 | 22.31 | 1293.06 | 78.72 | 32.31
North Reference | 1400 | 16 | 22.31 | 1389.64 | 102.67 | 42.14
True | 1500 | 18 | 22.31 | 1485.27 | 129.71 | 53.24
Grid Type | 1600 | 20 | 22.31 | 1579.82 | 159.83 | 65.6
#VALUE! | 1700 | 22 | 22.31 | 1673.17 | 192.98 | 79.2
| 1756.13 | 23.12 | 22.31 | 1725.01 | 212.91 | 87.38
| 1800 | 23.12 | 22.31 | 1765.35 | 228.84 | 93.92
| 1900 | 23.12 | 22.31 | 1857.31 | 265.17 | 108.83
| 2000 | 23.12 | 22.31 | 1949.28 | 301.5 | 123.74
| 2100 | 23.12 | 22.31 | 2041.25 | 337.83 | 138.65
| 2200 | 23.12 | 22.31 | 2133.21 | 374.16 | 153.56
| 2300 | 23.12 | 22.31 | 2225.18 | 410.49 | 168.47
| 2400 | 23.12 | 22.31 | 2317.15 | 446.82 | 183.39
| 2500 | 23.12 | 22.31 | 2409.11 | 483.15 | 198.3
| 2600 | 23.12 | 22.31 | 2501.08 | 519.48 | 213.21
| 2700 | 23.12 | 22.31 | 2593.05 | 555.81 | 228.12
| 2800 | 23.12 | 22.31 | 2685.01 | 592.13 | 243.03
| 2900 | 23.12 | 22.31 | 2776.98 | 628.46 | 257.94
| 3000 | 23.12 | 22.31 | 2868.95 | 664.79 | 272.85
| 3100 | 23.12 | 22.31 | 2960.91 | 701.12 | 287.76
| 3200 | 23.12 | 22.31 | 3052.88 | 737.45 | 302.67
| 3300 | 23.12 | 22.31 | 3144.85 | 773.78 | 317.58
| 3400 | 23.12 | 22.31 | 3236.81 | 810.11 | 332.49
| 3500 | 23.12 | 22.31 | 3328.78 | 846.44 | 347.4
| 3600 | 23.12 | 22.31 | 3420.75 | 882.77 | 362.31
| 3700 | 23.12 | 22.31 | 3512.71 | 919.1 | 377.22
| 3800 | 23.12 | 22.31 | 3604.68 | 955.43 | 392.13
| 3900 | 23.12 | 22.31 | 3696.65 | 991.76 | 407.04
| 4000 | 23.12 | 22.31 | 3788.61 | 1028.09 | 421.95
| 4100 | 23.12 | 22.31 | 3880.58 | 1064.42 | 436.86
| 4200 | 23.12 | 22.31 | 3972.55 | 1100.74 | 451.77
| 4300 | 23.12 | 22.31 | 4064.51 | 1137.07 | 466.68
| 4400 | 23.12 | 22.31 | 4156.48 | 1173.4 | 481.59
| 4500 | 23.12 | 22.31 | 4248.45 | 1209.73 | 496.51
| 4600 | 23.12 | 22.31 | 4340.41 | 1246.06 | 511.42
| 4700 | 23.12 | 22.31 | 4432.38 | 1282.39 | 526.33
| 4795.85 | 23.12 | 22.31 | 4520.53 | 1317.21 | 540.62
| 4800 | 23.04 | 22.31 | 4524.35 | 1318.72 | 541.24
| 4900 | 21.04 | 22.31 | 4617.04 | 1353.43 | 555.48
| 5000 | 19.04 | 22.31 | 4710.98 | 1385.13 | 568.49
| 5100 | 17.04 | 22.31 | 4806.06 | 1413.78 | 580.25
| 5200 | 15.04 | 22.31 | 4902.16 | 1439.34 | 590.74
| 5300 | 13.04 | 22.31 | 4999.17 | 1461.78 | 599.95
| 5400 | 11.04 | 22.31 | 5096.96 | 1481.08 | 607.87
| 5500 | 9.04 | 22.31 | 5195.42 | 1497.2 | 614.49
| 5600 | 7.04 | 22.31 | 5294.44 | 1510.14 | 619.8
| 5700 | 5.04 | 22.31 | 5393.88 | 1519.87 | 623.79
| 5800 | 3.04 | 22.31 | 5493.62 | 1526.39 | 626.47
| 5900 | 1.04 | 22.31 | 5593.55 | 1529.68 | 627.82
| 5951.99 | 0 | 0 | 5645.54 | 1530.12 | 628
| 6000 | 0 | 0 | 5693.55 | 1530.12 | 628
| 6051.99 | 0 | 0 | 5745.54 | 1530.12 | 628
| 6100 | 4.8 | 89.92 | 5793.5 | 1530.12 | 630.01
| 6200 | 14.8 | 89.92 | 5891.91 | 1530.15 | 647.01
| 6300 | 24.8 | 89.92 | 5985.88 | 1530.19 | 680.84
| 6400 | 34.8 | 89.92 | 6072.54 | 1530.26 | 730.48
| 6500 | 44.8 | 89.92 | 6149.27 | 1530.35 | 794.41
| 6600 | 54.8 | 89.92 | 6213.74 | 1530.46 | 870.7
| 6700 | 64.8 | 89.92 | 6263.97 | 1530.58 | 957.01
| 6800 | 74.8 | 89.92 | 6298.46 | 1530.71 | 1050.74
| 6900 | 84.8 | 89.92 | 6316.14 | 1530.85 | 1149.04
| 6951.99 | 90 | 89.92 | 6318.5 | 1530.92 | 1200.96
| 7000 | 90 | 89.92 | 6318.5 | 1530.99 | 1248.97
| 7100 | 90 | 89.92 | 6318.5 | 1531.13 | 1348.97
| 7200 | 90 | 89.92 | 6318.5 | 1531.27 | 1448.97
| 7300 | 90 | 89.92 | 6318.5 | 1531.4 | 1548.97
| 7400 | 90 | 89.92 | 6318.5 | 1531.54 | 1648.97
| 7500 | 90 | 89.92 | 6318.5 | 1531.68 | 1748.97
| 7600 | 90 | 89.92 | 6318.5 | 1531.82 | 1848.97
| 7700 | 90 | 89.92 | 6318.5 | 1531.96 | 1948.97
| 7800 | 90 | 89.92 | 6318.5 | 1532.1 | 2048.97
| 7900 | 90 | 89.92 | 6318.5 | 1532.24 | 2148.97
| 8000 | 90 | 89.92 | 6318.5 | 1532.38 | 2248.97
| 8100 | 90 | 89.92 | 6318.5 | 1532.52 | 2348.97
| 8200 | 90 | 89.92 | 6318.5 | 1532.66 | 2448.97
| 8300 | 90 | 89.92 | 6318.5 | 1532.79 | 2548.97
| 8400 | 90 | 89.92 | 6318.5 | 1532.93 | 2648.97
| 8500 | 90 | 89.92 | 6318.5 | 1533.07 | 2748.97
| 8600 | 90 | 89.92 | 6318.5 | 1533.21 | 2848.97
| 8700 | 90 | 89.92 | 6318.5 | 1533.35 | 2948.97
| 8800 | 90 | 89.92 | 6318.5 | 1533.49 | 3048.97
| 8900 | 90 | 89.92 | 6318.5 | 1533.62 | 3148.97
| 9000 | 90 | 89.92 | 6318.49 | 1533.76 | 3248.97
| 9100 | 90 | 89.92 | 6318.49 | 1533.9 | 3348.97
| 9200 | 90 | 89.92 | 6318.49 | 1534.04 | 3448.97
| 9300 | 90 | 89.92 | 6318.49 | 1534.18 | 3548.97
| 9400 | 90 | 89.92 | 6318.49 | 1534.31 | 3648.97
| 9500 | 90 | 89.92 | 6318.49 | 1534.45 | 3748.97
| 9600 | 90 | 89.92 | 6318.49 | 1534.59 | 3848.97
| 9700 | 90 | 89.92 | 6318.49 | 1534.73 | 3948.97
| 9800 | 90 | 89.92 | 6318.49 | 1534.87 | 4048.97
| 9900 | 90 | 89.92 | 6318.49 | 1535 | 4148.96
| 10000 | 90 | 89.92 | 6318.49 | 1535.14 | 4248.96
| 10100 | 90 | 89.92 | 6318.49 | 1535.28 | 4348.96
| 10200 | 90 | 89.92 | 6318.49 | 1535.42 | 4448.96
| 10300 | 90 | 89.92 | 6318.49 | 1535.55 | 4548.96
| 10400 | 90 | 89.92 | 6318.49 | 1535.69 | 4648.96
| 10500 | 90 | 89.92 | 6318.49 | 1535.83 | 4748.96
| 10600 | 90 | 89.92 | 6318.49 | 1535.96 | 4848.96
| 10700 | 90 | 89.92 | 6318.49 | 1536.1 | 4948.96
| 10800 | 90 | 89.92 | 6318.49 | 1536.24 | 5048.96
| 10900 | 90 | 89.92 | 6318.49 | 1536.37 | 5148.96
| 11000 | 90 | 89.92 | 6318.49 | 1536.51 | 5248.96
| 11100 | 90 | 89.92 | 6318.49 | 1536.65 | 5348.96
| 11200 | 90 | 89.92 | 6318.49 | 1536.78 | 5448.96
| 11300 | 90 | 89.92 | 6318.49 | 1536.92 | 5548.96
| 11400 | 90 | 89.92 | 6318.49 | 1537.06 | 5648.96
| 11500 | 90 | 89.92 | 6318.49 | 1537.19 | 5748.96
| 11600 | 90 | 89.92 | 6318.49 | 1537.33 | 5848.96
| 11700 | 90 | 89.92 | 6318.49 | 1537.47 | 5948.96
| 11800 | 90 | 89.92 | 6318.49 | 1537.6 | 6048.96
| 11900 | 90 | 89.92 | 6318.49 | 1537.74 | 6148.96
| 12000 | 90 | 89.92 | 6318.49 | 1537.88 | 6248.96
| 12100 | 90 | 89.92 | 6318.49 | 1538.01 | 6348.96
| 12200 | 90 | 89.92 | 6318.49 | 1538.15 | 6448.96
| 12300 | 90 | 89.92 | 6318.49 | 1538.28 | 6548.96
| 12400 | 90 | 89.92 | 6318.49 | 1538.42 | 6648.96
| 12500 | 90 | 89.92 | 6318.49 | 1538.55 | 6748.96
| 12600 | 90 | 89.92 | 6318.49 | 1538.69 | 6848.96
| 12700 | 90 | 89.92 | 6318.49 | 1538.83 | 6948.96
| 12800 | 90 | 89.92 | 6318.49 | 1538.96 | 7048.96
| 12900 | 90 | 89.92 | 6318.49 | 1539.1 | 7148.96
| 13000 | 90 | 89.92 | 6318.49 | 1539.23 | 7248.96
| 13100 | 90 | 89.92 | 6318.49 | 1539.37 | 7348.96
| 13200 | 90 | 89.92 | 6318.49 | 1539.5 | 7448.96
| 13300 | 90 | 89.92 | 6318.49 | 1539.64 | 7548.96
| 13400 | 90 | 89.92 | 6318.49 | 1539.77 | 7648.96
| 13500 | 90 | 89.92 | 6318.49 | 1539.91 | 7748.96
| 13600 | 90 | 89.92 | 6318.49 | 1540.04 | 7848.96
| 13700 | 90 | 89.92 | 6318.49 | 1540.18 | 7948.96
| 13800 | 90 | 89.92 | 6318.49 | 1540.31 | 8048.96
| 13900 | 90 | 89.92 | 6318.49 | 1540.45 | 8148.96
| 14000 | 90 | 89.92 | 6318.49 | 1540.58 | 8248.96
| 14100 | 90 | 89.92 | 6318.49 | 1540.72 | 8348.96
| 14200 | 90 | 89.92 | 6318.49 | 1540.85 | 8448.96
| 14300 | 90 | 89.92 | 6318.49 | 1540.99 | 8548.96
| 14400 | 90 | 89.92 | 6318.5 | 1541.12 | 8648.96
| 14500 | 90 | 89.92 | 6318.5 | 1541.25 | 8748.96
| 14600 | 90 | 89.92 | 6318.5 | 1541.39 | 8848.96
| 14700 | 90 | 89.92 | 6318.5 | 1541.52 | 8948.96
| 14800 | 90 | 89.92 | 6318.5 | 1541.66 | 9048.96
| 14900 | 90 | 89.92 | 6318.5 | 1541.79 | 9148.96
| 15000 | 90 | 89.92 | 6318.5 | 1541.93 | 9248.96
| 15100 | 90 | 89.92 | 6318.5 | 1542.06 | 9348.96
| 15200 | 90 | 89.92 | 6318.5 | 1542.19 | 9448.96
| 15300 | 90 | 89.92 | 6318.5 | 1542.33 | 9548.96
| 15400 | 90 | 89.92 | 6318.5 | 1542.46 | 9648.96
| 15500 | 90 | 89.92 | 6318.5 | 1542.59 | 9748.96
| 15600 | 90 | 89.92 | 6318.5 | 1542.73 | 9848.96
| 15700 | 90 | 89.92 | 6318.5 | 1542.86 | 9948.96
| 15800 | 90 | 89.92 | 6318.5 | 1543 | 10048.96
| 15900 | 90 | 89.92 | 6318.5 | 1543.13 | 10148.96
| 16000 | 90 | 89.92 | 6318.5 | 1543.26 | 10248.96
| 16100 | 90 | 89.92 | 6318.5 | 1543.4 | 10348.96
| 16200 | 90 | 89.92 | 6318.5 | 1543.53 | 10448.96
| 16300 | 90 | 89.92 | 6318.5 | 1543.66 | 10548.96
| 16358.55 | 90 | 89.92 | 6318.5 | 1543.74 | 10607.51
| 16362.43 | 90 | 90.04 | 6318.5 | 1543.74 | 10611.39
| 16400 | 90 | 90.04 | 6318.5 | 1543.71 | 10648.96
| 16500 | 90 | 90.04 | 6318.5 | 1543.64 | 10748.96
| 16600 | 90 | 90.05 | 6318.5 | 1543.56 | 10848.96
| 16658.59 | 90 | 90.05 | 6318.5 | 1543.51 | 10907.55

## Lookup (hidden)
North Reference | RetunValue | Grid Type | ReturnValue | Deviation Indicator | ReturnValue
| 2 |  | 0 |  | 4
True |  | SPCS-Colorado Central-NAD27 |  | Directional
Grid |  | SPCS-Colorado Central-NAD83 |  | High Angle
|  | SPCS-Colorado North-NAD27 |  | Horizontal
SPCS-Colorado North-NAD83
SPCS-Colorado South-NAD27
SPCS-Colorado South-NAD83
UTM-Zone 12 NAD27
UTM-Zone 12 NAD83
UTM-Zone 13 NAD27
UTM-Zone 13 NAD83