## Data
Header Information | measured depth (ft) | inclination (°) | azimuth (°) | true vertical depth (ft) | northing +N/-S (ft) | easting +E/-W (ft) | Vsec (ft)
Operator Name | 0 | 0 | 0 | 0 | 0 | 0 | 0
PDC ENERGY | 100 | 0 | 0 | 100 | 0 | 0 | 0
Operator Number | 200 | 0 | 0 | 200 | 0 | 0 | 0
69175 | 300 | 0 | 0 | 300 | 0 | 0 | 0
Well Name and Number | 400 | 0 | 0 | 400 | 0 | 0 | 0
THUNDER 4N | 500 | 0 | 0 | 500 | 0 | 0 | 0
API Number (if available) | 600 | 0 | 0 | 600 | 0 | 0 | 0
| 700 | 2.25 | 289.3 | 699.97 | 0.65 | -1.85 | -1.67
Location: QQ SEC TWP RGE | 800 | 4.5 | 289.3 | 799.79 | 2.59 | -7.41 | -6.68
SE NW SEC. 3 T5N R64W | 900 | 6.75 | 289.3 | 899.31 | 5.83 | -16.66 | -15.02
Citing Type: Planned or Actual | 1000 | 9 | 289.3 | 998.36 | 10.36 | -29.59 | -26.68
Planned | 1100 | 11.25 | 289.3 | 1096.79 | 16.17 | -46.18 | -41.64
Deviation Indicator | 1200 | 13.5 | 289.3 | 1194.46 | 23.25 | -66.41 | -59.88
Horizontal | 1300 | 15.75 | 289.3 | 1291.22 | 31.6 | -90.23 | -81.37
North Reference | 1400 | 18 | 289.3 | 1386.91 | 41.19 | -117.63 | -106.07
True | 1500 | 20.25 | 289.3 | 1481.38 | 52.02 | -148.55 | -133.95
Grid Type | 1600 | 22.5 | 289.3 | 1574.5 | 64.06 | -182.95 | -164.97
#VALUE! | 1700 | 24.75 | 289.3 | 1666.11 | 77.3 | -220.77 | -199.08
| 1800 | 27 | 289.3 | 1756.08 | 91.73 | -261.95 | -236.21
| 1900 | 29.25 | 289.3 | 1844.26 | 107.3 | -306.44 | -276.33
| 1910.58 | 29.49 | 289.3 | 1853.48 | 109.02 | -311.34 | -280.75
| 2000 | 29.49 | 289.3 | 1931.32 | 123.57 | -352.88 | -318.21
| 2100 | 29.49 | 289.3 | 2018.37 | 139.83 | -399.34 | -360.1
| 2200 | 29.49 | 289.3 | 2105.41 | 156.1 | -445.8 | -401.99
| 2300 | 29.49 | 289.3 | 2192.46 | 172.37 | -492.26 | -443.89
| 2400 | 29.49 | 289.3 | 2279.5 | 188.64 | -538.72 | -485.78
| 2500 | 29.49 | 289.3 | 2366.55 | 204.91 | -585.17 | -527.67
| 2600 | 29.49 | 289.3 | 2453.6 | 221.17 | -631.63 | -569.57
| 2700 | 29.49 | 289.3 | 2540.64 | 237.44 | -678.09 | -611.46
| 2800 | 29.49 | 289.3 | 2627.69 | 253.71 | -724.55 | -653.35
| 2900 | 29.49 | 289.3 | 2714.73 | 269.98 | -771.01 | -695.25
| 3000 | 29.49 | 289.3 | 2801.78 | 286.24 | -817.46 | -737.14
| 3100 | 29.49 | 289.3 | 2888.83 | 302.51 | -863.92 | -779.03
| 3200 | 29.49 | 289.3 | 2975.87 | 318.78 | -910.38 | -820.93
| 3300 | 29.49 | 289.3 | 3062.92 | 335.05 | -956.84 | -862.82
| 3400 | 29.49 | 289.3 | 3149.96 | 351.32 | -1003.3 | -904.71
| 3500 | 29.49 | 289.3 | 3237.01 | 367.58 | -1049.76 | -946.61
| 3600 | 29.49 | 289.3 | 3324.06 | 383.85 | -1096.21 | -988.5
| 3700 | 29.49 | 289.3 | 3411.1 | 400.12 | -1142.67 | -1030.39
| 3800 | 29.49 | 289.3 | 3498.15 | 416.39 | -1189.13 | -1072.28
| 3900 | 29.49 | 289.3 | 3585.19 | 432.66 | -1235.59 | -1114.18
| 4000 | 29.49 | 289.3 | 3672.24 | 448.92 | -1282.05 | -1156.07
| 4100 | 29.49 | 289.3 | 3759.29 | 465.19 | -1328.5 | -1197.96
| 4200 | 29.49 | 289.3 | 3846.33 | 481.46 | -1374.96 | -1239.86
| 4300 | 29.49 | 289.3 | 3933.38 | 497.73 | -1421.42 | -1281.75
| 4400 | 29.49 | 289.3 | 4020.42 | 513.99 | -1467.88 | -1323.64
| 4500 | 29.49 | 289.3 | 4107.47 | 530.26 | -1514.34 | -1365.54
| 4600 | 29.49 | 289.3 | 4194.51 | 546.53 | -1560.8 | -1407.43
| 4700 | 29.49 | 289.3 | 4281.56 | 562.8 | -1607.25 | -1449.32
| 4800 | 29.49 | 289.3 | 4368.61 | 579.07 | -1653.71 | -1491.22
| 4900 | 29.49 | 289.3 | 4455.65 | 595.33 | -1700.17 | -1533.11
| 4928.77 | 29.49 | 289.3 | 4480.7 | 600.01 | -1713.54 | -1545.16
| 5000 | 28.06 | 289.3 | 4543.13 | 611.35 | -1745.9 | -1574.34
| 5100 | 26.06 | 289.3 | 4632.17 | 626.38 | -1788.84 | -1613.06
| 5200 | 24.06 | 289.3 | 4722.75 | 640.38 | -1828.82 | -1649.11
| 5300 | 22.06 | 289.3 | 4814.76 | 653.33 | -1865.79 | -1682.45
| 5400 | 20.06 | 289.3 | 4908.07 | 665.2 | -1899.71 | -1713.04
| 5500 | 18.06 | 289.3 | 5002.58 | 676 | -1930.53 | -1740.83
| 5600 | 16.06 | 289.3 | 5098.17 | 685.69 | -1958.22 | -1765.81
| 5700 | 14.06 | 289.3 | 5194.73 | 694.28 | -1982.75 | -1787.92
| 5800 | 12.06 | 289.3 | 5292.14 | 701.75 | -2004.08 | -1807.16
| 5900 | 10.06 | 289.3 | 5390.28 | 708.09 | -2022.19 | -1823.49
| 6000 | 8.06 | 289.3 | 5489.02 | 713.3 | -2037.06 | -1836.9
| 6100 | 6.06 | 289.3 | 5588.26 | 717.36 | -2048.66 | -1847.36
| 6200 | 4.06 | 289.3 | 5687.86 | 720.28 | -2056.99 | -1854.87
| 6300 | 2.06 | 289.3 | 5787.72 | 722.05 | -2062.04 | -1859.42
| 6400 | 0.06 | 289.3 | 5887.69 | 722.66 | -2063.79 | -1861
| 6403.17 | 0 | 0 | 5890.86 | 722.66 | -2063.79 | -1861
| 6500 | 0 | 0 | 5987.69 | 722.66 | -2063.79 | -1861
| 6503.17 | 0 | 0 | 5990.86 | 722.66 | -2063.79 | -1861
| 6600 | 7.75 | 89.47 | 6087.4 | 722.72 | -2057.25 | -1854.6
| 6700 | 15.75 | 89.47 | 6185.22 | 722.91 | -2036.91 | -1834.69
| 6800 | 23.75 | 89.47 | 6279.27 | 723.22 | -2003.16 | -1801.65
| 6900 | 31.75 | 89.47 | 6367.7 | 723.65 | -1956.64 | -1756.12
| 7000 | 39.75 | 89.47 | 6448.79 | 724.19 | -1898.27 | -1698.99
| 7100 | 47.75 | 89.47 | 6520.97 | 724.83 | -1829.18 | -1631.37
| 7200 | 55.75 | 89.47 | 6582.84 | 725.56 | -1750.72 | -1554.58
| 7300 | 63.75 | 89.47 | 6633.18 | 726.36 | -1664.41 | -1470.11
| 7400 | 71.75 | 89.47 | 6671.02 | 727.21 | -1571.94 | -1379.6
| 7500 | 79.75 | 89.47 | 6695.62 | 728.11 | -1475.1 | -1284.82
| 7600 | 87.75 | 89.47 | 6706.5 | 729.03 | -1375.78 | -1187.61
| 7636.92 | 90.7 | 89.47 | 6707 | 729.37 | -1338.87 | -1151.48
| 7700 | 90.7 | 89.47 | 6706.23 | 729.95 | -1275.8 | -1089.75
| 7800 | 90.7 | 89.47 | 6705.01 | 730.88 | -1175.81 | -991.88
| 7900 | 90.7 | 89.47 | 6703.78 | 731.8 | -1075.82 | -894.02
| 8000 | 90.7 | 89.47 | 6702.56 | 732.73 | -975.83 | -796.15
| 8100 | 90.7 | 89.47 | 6701.34 | 733.66 | -875.84 | -698.29
| 8200 | 90.7 | 89.47 | 6700.12 | 734.58 | -775.85 | -600.43
| 8300 | 90.7 | 89.47 | 6698.9 | 735.51 | -675.87 | -502.56
| 8400 | 90.7 | 89.47 | 6697.68 | 736.44 | -575.88 | -404.7
| 8500 | 90.7 | 89.47 | 6696.46 | 737.36 | -475.89 | -306.83
| 8600 | 90.7 | 89.47 | 6695.24 | 738.29 | -375.9 | -208.97
| 8700 | 90.7 | 89.47 | 6694.02 | 739.22 | -275.91 | -111.1
| 8800 | 90.7 | 89.47 | 6692.8 | 740.15 | -175.93 | -13.24
| 8900 | 90.7 | 89.47 | 6691.58 | 741.08 | -75.94 | 84.63
| 9000 | 90.7 | 89.47 | 6690.36 | 742.01 | 24.05 | 182.49
| 9100 | 90.7 | 89.47 | 6689.14 | 742.94 | 124.04 | 280.36
| 9200 | 90.7 | 89.47 | 6687.92 | 743.87 | 224.03 | 378.22
| 9300 | 90.7 | 89.47 | 6686.7 | 744.8 | 324.02 | 476.09
| 9400 | 90.7 | 89.47 | 6685.48 | 745.73 | 424 | 573.95
| 9500 | 90.7 | 89.47 | 6684.27 | 746.66 | 523.99 | 671.82
| 9600 | 90.7 | 89.47 | 6683.05 | 747.59 | 623.98 | 769.68
| 9700 | 90.7 | 89.47 | 6681.83 | 748.53 | 723.97 | 867.55
| 9800 | 90.7 | 89.47 | 6680.62 | 749.46 | 823.96 | 965.41
| 9900 | 90.7 | 89.47 | 6679.4 | 750.39 | 923.95 | 1063.28
| 10000 | 90.7 | 89.47 | 6678.18 | 751.32 | 1023.93 | 1161.14
| 10100 | 90.7 | 89.47 | 6676.97 | 752.26 | 1123.92 | 1259.01
| 10200 | 90.7 | 89.46 | 6675.75 | 753.19 | 1223.91 | 1356.88
| 10300 | 90.7 | 89.46 | 6674.53 | 754.12 | 1323.9 | 1454.74
| 10400 | 90.7 | 89.46 | 6673.32 | 755.06 | 1423.89 | 1552.61
| 10500 | 90.7 | 89.46 | 6672.1 | 755.99 | 1523.88 | 1650.47
| 10600 | 90.7 | 89.46 | 6670.89 | 756.93 | 1623.86 | 1748.34
| 10700 | 90.7 | 89.46 | 6669.67 | 757.86 | 1723.85 | 1846.21
| 10800 | 90.7 | 89.46 | 6668.46 | 758.8 | 1823.84 | 1944.07
| 10900 | 90.7 | 89.46 | 6667.25 | 759.73 | 1923.83 | 2041.94
| 11000 | 90.7 | 89.46 | 6666.03 | 760.67 | 2023.82 | 2139.8
| 11100 | 90.7 | 89.46 | 6664.82 | 761.61 | 2123.8 | 2237.67
| 11200 | 90.7 | 89.46 | 6663.61 | 762.54 | 2223.79 | 2335.54
| 11300 | 90.69 | 89.46 | 6662.39 | 763.48 | 2323.78 | 2433.4
| 11400 | 90.69 | 89.46 | 6661.18 | 764.42 | 2423.77 | 2531.27
| 11500 | 90.69 | 89.46 | 6659.97 | 765.36 | 2523.76 | 2629.14
| 11600 | 90.69 | 89.46 | 6658.76 | 766.29 | 2623.75 | 2727
| 11700 | 90.69 | 89.46 | 6657.54 | 767.23 | 2723.73 | 2824.87
| 11800 | 90.69 | 89.46 | 6656.33 | 768.17 | 2823.72 | 2922.74
| 11900 | 90.69 | 89.46 | 6655.12 | 769.11 | 2923.71 | 3020.6
| 12000 | 90.69 | 89.46 | 6653.91 | 770.05 | 3023.7 | 3118.47
| 12100 | 90.69 | 89.46 | 6652.7 | 770.99 | 3123.69 | 3216.34
| 12200 | 90.69 | 89.46 | 6651.49 | 771.93 | 3223.68 | 3314.21
| 12300 | 90.69 | 89.46 | 6650.28 | 772.87 | 3323.66 | 3412.07
| 12400 | 90.69 | 89.46 | 6649.07 | 773.81 | 3423.65 | 3509.94
| 12500 | 90.69 | 89.46 | 6647.86 | 774.75 | 3523.64 | 3607.81
| 12508.32 | 90.69 | 89.46 | 6647.76 | 774.83 | 3531.96 | 3615.95

## Lookup (hidden)
North Reference | RetunValue | Grid Type | ReturnValue | Deviation Indicator | ReturnValue
| 2 |  | 0 |  | 4
True |  | SPCS-Colorado Central-NAD27 |  | Directional
Grid |  | SPCS-Colorado Central-NAD83 |  | High Angle
|  | SPCS-Colorado North-NAD27 |  | Horizontal
SPCS-Colorado North-NAD83
SPCS-Colorado South-NAD27
SPCS-Colorado South-NAD83
UTM-Zone 12 NAD27
UTM-Zone 12 NAD83
UTM-Zone 13 NAD27
UTM-Zone 13 NAD83