## Data
Header Information | measured depth (ft) | inclination (°) | azimuth (°) | true vertical depth (ft) | northing +N/-S (ft) | easting +E/-W (ft)
Operator Name | 0 | 0 | 0 | 0 | 0 | 0
Great Western Oil & Gas Company LLC | 100 | 0 | 0 | 100 | 0 | 0
Operator Number | 200 | 0 | 0 | 200 | 0 | 0
10110 | 300 | 0 | 0 | 300 | 0 | 0
Well Name and Number | 400 | 0 | 0 | 400 | 0 | 0
Tower LD 19-139HN | 500 | 0 | 0 | 500 | 0 | 0
API Number (if available) | 600 | 0 | 0 | 600 | 0 | 0
| 700 | 0 | 0 | 700 | 0 | 0
Location: QQ SEC TWP RGE | 800 | 0 | 0 | 800 | 0 | 0
SWNW Sec 21, T1S, R67W | 900 | 0 | 0 | 900 | 0 | 0
Citing Type: Planned or Actual | 1000 | 0 | 0 | 1000 | 0 | 0
Planned | 1100 | 0 | 0 | 1100 | 0 | 0
Deviation Indicator | 1200 | 0 | 0 | 1200 | 0 | 0
Horizontal | 1300 | 0 | 0 | 1300 | 0 | 0
North Reference | 1400 | 0 | 0 | 1400 | 0 | 0
True | 1500 | 0 | 0 | 1500 | 0 | 0
Grid Type | 1600 | 0 | 0 | 1600 | 0 | 0
#VALUE! | 1700 | 0 | 0 | 1700 | 0 | 0
| 1800 | 0 | 0 | 1800 | 0 | 0
| 1900 | 0 | 0 | 1900 | 0 | 0
| 2000 | 0 | 0 | 2000 | 0 | 0
| 2100 | 0 | 0 | 2100 | 0 | 0
| 2200 | 0 | 0 | 2200 | 0 | 0
| 2300 | 0 | 0 | 2300 | 0 | 0
| 2400 | 0 | 0 | 2400 | 0 | 0
| 2500 | 0 | 0 | 2500 | 0 | 0
| 2600 | 0 | 0 | 2600 | 0 | 0
| 2700 | 0 | 0 | 2700 | 0 | 0
| 2800 | 0 | 0 | 2800 | 0 | 0
| 2900 | 0 | 0 | 2900 | 0 | 0
| 3000 | 0 | 0 | 3000 | 0 | 0
| 3100 | 0 | 0 | 3100 | 0 | 0
| 3200 | 0 | 0 | 3200 | 0 | 0
| 3300 | 0 | 0 | 3300 | 0 | 0
| 3400 | 0 | 0 | 3400 | 0 | 0
| 3500 | 0 | 0 | 3500 | 0 | 0
| 3600 | 0 | 0 | 3600 | 0 | 0
| 3700 | 0 | 0 | 3700 | 0 | 0
| 3800 | 0 | 0 | 3800 | 0 | 0
| 3900 | 0 | 0 | 3900 | 0 | 0
| 4000 | 0 | 0 | 4000 | 0 | 0
| 4100 | 0 | 0 | 4100 | 0 | 0
| 4200 | 0 | 0 | 4200 | 0 | 0
| 4300 | 0 | 0 | 4300 | 0 | 0
| 4400 | 0 | 0 | 4400 | 0 | 0
| 4500 | 0 | 0 | 4500 | 0 | 0
| 4600 | 0 | 0 | 4600 | 0 | 0
| 4700 | 0 | 0 | 4700 | 0 | 0
| 4800 | 0 | 0 | 4800 | 0 | 0
| 4900 | 0 | 0 | 4900 | 0 | 0
| 5000 | 0 | 0 | 5000 | 0 | 0
| 5100 | 0 | 0 | 5100 | 0 | 0
| 5200 | 0 | 0 | 5200 | 0 | 0
| 5300 | 0 | 0 | 5300 | 0 | 0
| 5400 | 0 | 0 | 5400 | 0 | 0
| 5500 | 0 | 0 | 5500 | 0 | 0
| 5600 | 0 | 0 | 5600 | 0 | 0
| 5700 | 0 | 0 | 5700 | 0 | 0
| 5800 | 0 | 0 | 5800 | 0 | 0
| 5900 | 0 | 0 | 5900 | 0 | 0
| 6000 | 0 | 0 | 6000 | 0 | 0
| 6100 | 0 | 0 | 6100 | 0 | 0
| 6200 | 0 | 0 | 6200 | 0 | 0
| 6300 | 0.9 | 271.95 | 6300 | 0.01 | -0.24
| 6400 | 3.9 | 271.95 | 6399.9 | 0.15 | -4.42
| 6500 | 6.9 | 271.95 | 6499.44 | 0.47 | -13.82
| 6600 | 9.9 | 271.95 | 6598.36 | 0.97 | -28.42
| 6700 | 12.9 | 271.95 | 6696.38 | 1.64 | -48.17
| 6800 | 15.9 | 271.95 | 6793.22 | 2.49 | -73.03
| 6900 | 18.9 | 271.95 | 6888.64 | 3.51 | -102.91
| 7000 | 21.9 | 271.95 | 6982.35 | 4.69 | -137.74
| 7100 | 23.84 | 271.95 | 7074.25 | 6.04 | -177.13
| 7200 | 23.84 | 271.95 | 7165.72 | 7.41 | -217.53
| 7300 | 23.84 | 271.95 | 7257.18 | 8.79 | -257.93
| 7400 | 23.84 | 271.95 | 7348.65 | 10.17 | -298.33
| 7500 | 23.84 | 271.95 | 7440.11 | 11.54 | -338.73
| 7600 | 23.84 | 271.95 | 7531.58 | 12.92 | -379.13
| 7700 | 30.78 | 271.37 | 7621.19 | 14.24 | -423.31
| 7800 | 40.78 | 270.84 | 7702.22 | 15.34 | -481.69
| 7900 | 50.78 | 270.5 | 7771.87 | 16.16 | -553.26
| 8000 | 60.77 | 270.24 | 7828.05 | 16.68 | -635.84
| 8100 | 70.77 | 270.03 | 7869.03 | 16.9 | -726.91
| 8200 | 80.77 | 269.85 | 7893.58 | 16.79 | -823.72
| 8292.32 | 90 | 269.68 | 7901 | 16.41 | -915.64
| 8300 | 90 | 269.68 | 7901 | 16.37 | -923.32
| 8400 | 90 | 269.68 | 7901 | 15.81 | -1023.32
| 8500 | 90 | 269.68 | 7901 | 15.26 | -1123.32
| 8600 | 90 | 269.68 | 7901 | 14.7 | -1223.32
| 8700 | 90 | 269.68 | 7901 | 14.15 | -1323.32
| 8800 | 90 | 269.68 | 7901 | 13.6 | -1423.32
| 8900 | 90 | 269.68 | 7901 | 13.04 | -1523.31
| 9000 | 90 | 269.68 | 7901 | 12.49 | -1623.31
| 9100 | 90 | 269.68 | 7901 | 11.93 | -1723.31
| 9200 | 90 | 269.68 | 7901 | 11.38 | -1823.31
| 9300 | 90 | 269.68 | 7901 | 10.83 | -1923.31
| 9400 | 90 | 269.68 | 7901 | 10.27 | -2023.31
| 9500 | 90 | 269.68 | 7901 | 9.72 | -2123.3
| 9600 | 90 | 269.68 | 7901 | 9.16 | -2223.3
| 9700 | 90 | 269.68 | 7901 | 8.61 | -2323.3
| 9800 | 90 | 269.68 | 7901 | 8.06 | -2423.3
| 9900 | 90 | 269.68 | 7901 | 7.5 | -2523.3
| 10000 | 90 | 269.68 | 7901 | 6.95 | -2623.3
| 10100 | 90 | 269.68 | 7901 | 6.39 | -2723.3
| 10200 | 90 | 269.68 | 7901 | 5.84 | -2823.29
| 10300 | 90 | 269.68 | 7901 | 5.28 | -2923.29
| 10400 | 90 | 269.68 | 7901 | 4.73 | -3023.29
| 10500 | 90 | 269.68 | 7901 | 4.18 | -3123.29
| 10600 | 90 | 269.68 | 7901 | 3.62 | -3223.29
| 10700 | 90 | 269.68 | 7901 | 3.07 | -3323.29
| 10800 | 90 | 269.68 | 7901 | 2.51 | -3423.28
| 10900 | 90 | 269.68 | 7901 | 1.96 | -3523.28
| 11000 | 90 | 269.68 | 7901 | 1.41 | -3623.28
| 11100 | 90 | 269.68 | 7901 | 0.85 | -3723.28
| 11200 | 90 | 269.68 | 7901 | 0.3 | -3823.28
| 11300 | 90 | 269.68 | 7901 | -0.26 | -3923.28
| 11400 | 90 | 269.68 | 7901 | -0.81 | -4023.28
| 11500 | 90 | 269.68 | 7901 | -1.36 | -4123.27
| 11600 | 90 | 269.68 | 7901 | -1.92 | -4223.27
| 11700 | 90 | 269.68 | 7901 | -2.47 | -4323.27
| 11800 | 90 | 269.68 | 7901 | -3.03 | -4423.27
| 11900 | 90 | 269.68 | 7901 | -3.58 | -4523.27
| 12000 | 90 | 269.68 | 7901 | -4.14 | -4623.27
| 12100 | 90 | 269.68 | 7901 | -4.69 | -4723.26
| 12200 | 90 | 269.68 | 7901 | -5.24 | -4823.26
| 12300 | 90 | 269.68 | 7901 | -5.8 | -4923.26
| 12400 | 90 | 269.68 | 7901 | -6.35 | -5023.26
| 12500 | 90 | 269.68 | 7901 | -6.91 | -5123.26
| 12600 | 90 | 269.68 | 7901 | -7.46 | -5223.26
| 12700 | 90 | 269.68 | 7901 | -8.01 | -5323.26
| 12800 | 90 | 269.68 | 7901 | -8.57 | -5423.25
| 12900 | 90 | 269.68 | 7901 | -9.12 | -5523.25
| 13000 | 90 | 269.68 | 7901 | -9.68 | -5623.25
| 13100 | 90 | 269.68 | 7901 | -10.23 | -5723.25
| 13200 | 90 | 269.68 | 7901 | -10.78 | -5823.25
| 13300 | 90 | 269.68 | 7901 | -11.34 | -5923.25
| 13400 | 90 | 269.68 | 7901 | -11.89 | -6023.25
| 13500 | 90 | 269.68 | 7901 | -12.45 | -6123.24
| 13600 | 90 | 269.68 | 7901 | -13 | -6223.24
| 13700 | 90 | 269.68 | 7901 | -13.56 | -6323.24
| 13800 | 90 | 269.68 | 7901 | -14.11 | -6423.24
| 13900 | 90 | 269.68 | 7901 | -14.66 | -6523.24
| 14000 | 90 | 269.68 | 7901 | -15.22 | -6623.24
| 14100 | 90 | 269.68 | 7901 | -15.77 | -6723.23
| 14200 | 90 | 269.68 | 7901 | -16.33 | -6823.23
| 14300 | 90 | 269.68 | 7901 | -16.88 | -6923.23
| 14400 | 90 | 269.68 | 7901 | -17.43 | -7023.23
| 14500 | 90 | 269.68 | 7901 | -17.99 | -7123.23
| 14600 | 90 | 269.68 | 7901 | -18.54 | -7223.23
| 14700 | 90 | 269.68 | 7901 | -19.1 | -7323.23
| 14800 | 90 | 269.68 | 7901 | -19.65 | -7423.22
| 14900 | 90 | 269.68 | 7901 | -20.2 | -7523.22
| 15000 | 90 | 269.68 | 7901 | -20.76 | -7623.22
| 15100 | 90 | 269.68 | 7901 | -21.31 | -7723.22
| 15200 | 90 | 269.68 | 7901 | -21.87 | -7823.22
| 15300 | 90 | 269.68 | 7901 | -22.42 | -7923.22
| 15400 | 90 | 269.68 | 7901 | -22.98 | -8023.21
| 15500 | 90 | 269.68 | 7901 | -23.53 | -8123.21
| 15600 | 90 | 269.68 | 7901 | -24.08 | -8223.21
| 15700 | 90 | 269.68 | 7901 | -24.64 | -8323.21
| 15800 | 90 | 269.68 | 7901 | -25.19 | -8423.21
| 15900 | 90 | 269.68 | 7901 | -25.75 | -8523.21
| 16000 | 90 | 269.68 | 7901 | -26.3 | -8623.21
| 16100 | 90 | 269.68 | 7901 | -26.85 | -8723.2
| 16200 | 90 | 269.68 | 7901 | -27.41 | -8823.2
| 16300 | 90 | 269.68 | 7901 | -27.96 | -8923.2
| 16400 | 90 | 269.68 | 7901 | -28.52 | -9023.2
| 16500 | 90 | 269.68 | 7901 | -29.07 | -9123.2
| 16600 | 90 | 269.68 | 7901 | -29.62 | -9223.2
| 16700 | 90 | 269.68 | 7901 | -30.18 | -9323.19
| 16800 | 90 | 269.68 | 7901 | -30.73 | -9423.19
| 16900 | 90 | 269.68 | 7901 | -31.29 | -9523.19
| 17000 | 90 | 269.68 | 7901 | -31.84 | -9623.19
| 17100 | 90 | 269.68 | 7901 | -32.4 | -9723.19
| 17200 | 90 | 269.68 | 7901 | -32.95 | -9823.19
| 17300 | 90 | 269.68 | 7901 | -33.5 | -9923.19
| 17400 | 90 | 269.68 | 7901 | -34.06 | -10023.18
| 17500 | 90 | 269.68 | 7901 | -34.61 | -10123.18
| 17600 | 90 | 269.68 | 7901 | -35.17 | -10223.18
| 17700 | 90 | 269.68 | 7901 | -35.72 | -10323.18
| 17764.84 | 90 | 269.68 | 7901 | -36.08 | -10388.02
| 17800 | 90 | 269.82 | 7901 | -36.19 | -10423.18
| 17864.93 | 90 | 269.82 | 7901 | -36.4 | -10488.1

## Lookup (hidden)
North Reference | RetunValue | Grid Type | ReturnValue | Deviation Indicator | ReturnValue
| 2 |  | 0 |  | 4
True |  | SPCS-Colorado Central-NAD27 |  | Directional
Grid |  | SPCS-Colorado Central-NAD83 |  | High Angle
|  | SPCS-Colorado North-NAD27 |  | Horizontal
SPCS-Colorado North-NAD83
SPCS-Colorado South-NAD27
SPCS-Colorado South-NAD83
UTM-Zone 12 NAD27
UTM-Zone 12 NAD83
UTM-Zone 13 NAD27
UTM-Zone 13 NAD83