## Data
Header Information | measured depth (ft) | inclination (°) | azimuth (°) | true vertical depth (ft) | northing +N/-S (ft) | easting +E/-W (ft)
Operator Name | 7129.13 | 0 | 0 | 7129.13 | 0 | 0
| 7150 | 2.296 | 8.321 | 7149.99 | 0.41 | 0.06
Operator Number | 7200 | 7.796 | 8.321 | 7199.78 | 4.76 | 0.7
| 7250 | 13.296 | 8.321 | 7248.92 | 13.81 | 2.02
Well Name and Number | 7300 | 18.796 | 8.321 | 7296.95 | 27.48 | 4.02
| 7350 | 24.296 | 8.321 | 7343.44 | 45.65 | 6.68
API Number (if available) | 7400 | 29.796 | 8.321 | 7387.96 | 68.13 | 9.96
| 7450 | 35.296 | 8.321 | 7430.09 | 94.74 | 13.86
Location: QQ SEC TWP RGE | 7500 | 40.796 | 8.321 | 7469.45 | 125.22 | 18.31
| 7550 | 46.296 | 8.321 | 7505.68 | 159.29 | 23.3
Citing Type: Planned or Actual | 7600 | 51.796 | 8.321 | 7538.44 | 196.64 | 28.76
| 7650 | 57.296 | 8.321 | 7567.43 | 236.92 | 34.65
Deviation Indicator | 7700 | 62.796 | 8.321 | 7592.38 | 279.77 | 40.92
0 | 7750 | 68.296 | 8.321 | 7613.07 | 324.79 | 47.5
North Reference | 7800 | 73.796 | 8.321 | 7629.31 | 371.56 | 54.34
0 | 7850 | 79.296 | 8.321 | 7640.94 | 419.66 | 61.38
Grid Type | 7900 | 84.796 | 8.321 | 7647.85 | 468.64 | 68.54
#VALUE! | 7947.31 | 90 | 8.321 | 7650 | 515.39 | 75.38
| 8000 | 90 | 8.321 | 7650 | 567.52 | 83
| 8100 | 90 | 8.321 | 7650 | 666.47 | 97.48
| 8200 | 90 | 8.321 | 7650 | 765.42 | 111.95
| 8300 | 90 | 8.321 | 7650 | 864.36 | 126.42
| 8400 | 90 | 8.321 | 7650 | 963.31 | 140.89
| 8500 | 90 | 8.321 | 7650 | 1062.26 | 155.36
| 8600 | 90 | 8.321 | 7650 | 1161.2 | 169.83
| 8700 | 90 | 8.321 | 7650 | 1260.15 | 184.31
| 8800 | 90 | 8.321 | 7650 | 1359.1 | 198.78
| 8900 | 90 | 8.321 | 7650 | 1458.05 | 213.25
| 9000 | 90 | 8.321 | 7650 | 1556.99 | 227.72
| 9100 | 90 | 8.321 | 7650 | 1655.94 | 242.19
| 9200 | 90 | 8.321 | 7650 | 1754.89 | 256.66
| 9300 | 90 | 8.321 | 7650 | 1853.84 | 271.14
| 9400 | 90 | 8.321 | 7650 | 1952.78 | 285.61
| 9500 | 90 | 8.321 | 7650 | 2051.73 | 300.08
| 9600 | 90 | 8.321 | 7650 | 2150.68 | 314.55
| 9700 | 90 | 8.321 | 7650 | 2249.62 | 329.02
| 9800 | 90 | 8.321 | 7650 | 2348.57 | 343.49
| 9900 | 90 | 8.321 | 7650 | 2447.52 | 357.97
| 10000 | 90 | 8.321 | 7650 | 2546.47 | 372.44
| 10100 | 90 | 8.321 | 7650 | 2645.41 | 386.91
| 10200 | 90 | 8.321 | 7650 | 2744.36 | 401.38
| 10300 | 90 | 8.321 | 7650 | 2843.31 | 415.85
| 10400 | 90 | 8.321 | 7650 | 2942.26 | 430.32
| 10500 | 90 | 8.321 | 7650 | 3041.2 | 444.8
| 10600 | 90 | 8.321 | 7650 | 3140.15 | 459.27
| 10700 | 90 | 8.321 | 7650 | 3239.1 | 473.74
| 10800 | 90 | 8.321 | 7650 | 3338.05 | 488.21
| 10900 | 90 | 8.321 | 7650 | 3436.99 | 502.68
| 11000 | 90 | 8.321 | 7650 | 3535.94 | 517.15
| 11100 | 90 | 8.321 | 7650 | 3634.89 | 531.63
| 11200 | 90 | 8.321 | 7650 | 3733.83 | 546.1
| 11300 | 90 | 8.321 | 7650 | 3832.78 | 560.57
| 11400 | 90 | 8.321 | 7650 | 3931.73 | 575.04
| 11500 | 90 | 8.321 | 7650 | 4030.68 | 589.51
| 11600 | 90 | 8.321 | 7650 | 4129.62 | 603.99
| 11700 | 90 | 8.321 | 7650 | 4228.57 | 618.46
| 11800 | 90 | 8.321 | 7650 | 4327.52 | 632.93
| 11873.72 | 90 | 8.321 | 7650 | 4400.46 | 643.6

## Lookup (hidden)
North Reference | RetunValue | Grid Type | ReturnValue | Deviation Indicator | ReturnValue
| 1 |  | 0 |  | 1
True |  | SPCS-Colorado Central-NAD27 |  | Directional
Grid |  | SPCS-Colorado Central-NAD83 |  | High Angle
|  | SPCS-Colorado North-NAD27 |  | Horizontal
SPCS-Colorado North-NAD83
SPCS-Colorado South-NAD27
SPCS-Colorado South-NAD83
UTM-Zone 12 NAD27
UTM-Zone 12 NAD83
UTM-Zone 13 NAD27
UTM-Zone 13 NAD83