## Data
Header Information | measured depth (ft) | inclination (°) | azimuth (°) | true vertical depth (ft) | northing +N/-S (ft) | easting +E/-W (ft)
Operator Name | 0 | 0 | 0 | 0 | 0 | 0
Whiting | 3500 | 0 | 0 | 3500 | 0 | 0
Operator Number | 3600 | 2 | 178.47 | 3599.98 | -1.74 | 0.05
| 3700 | 4 | 178.47 | 3699.84 | -6.98 | 0.19
Well Name and Number | 3800 | 6 | 178.47 | 3799.45 | -15.69 | 0.42
Wolf 35-2613H | 3900 | 7.65 | 178.47 | 3898.71 | -27.82 | 0.74
API Number (if available) | 4000 | 7.65 | 178.47 | 3997.82 | -41.13 | 1.1
| 4100 | 7.65 | 178.47 | 4096.93 | -54.44 | 1.45
Location: QQ SEC TWP RGE | 4200 | 7.65 | 178.47 | 4196.04 | -67.75 | 1.81
S35-10N-59W | 4300 | 7.65 | 178.47 | 4295.15 | -81.06 | 2.16
Citing Type: Planned or Actual | 4400 | 7.65 | 178.47 | 4394.26 | -94.38 | 2.52
PLAN 4 | 4500 | 7.65 | 178.47 | 4493.37 | -107.69 | 2.87
Deviation Indicator | 4600 | 7.65 | 178.47 | 4592.47 | -121 | 3.23
Horizontal | 4700 | 6.18 | 178.47 | 4691.7 | -133.37 | 3.56
North Reference | 4800 | 4.18 | 178.47 | 4791.29 | -142.39 | 3.8
True | 4900 | 2.18 | 178.47 | 4891.13 | -147.93 | 3.94
Grid Type | 5000 | 0.18 | 178.47 | 4991.1 | -149.99 | 4
#VALUE! | 5700 | 8.14 | 358.6 | 5690.86 | -144.76 | 3.87
| 5800 | 19.14 | 358.6 | 5787.89 | -121.22 | 3.29
| 5900 | 30.14 | 358.6 | 5878.64 | -79.61 | 2.28
| 6000 | 41.14 | 358.6 | 5959.79 | -21.45 | 0.85
| 6100 | 52.14 | 358.6 | 6028.35 | 51.11 | -0.93
| 6200 | 63.14 | 358.6 | 6081.79 | 135.43 | -2.99
| 6300 | 74.14 | 358.6 | 6118.16 | 228.39 | -5.27
| 6400 | 85.14 | 358.6 | 6136.13 | 326.57 | -7.68
| 6500 | 90 | 358.6 | 6138 | 426.49 | -10.12
| 6600 | 90 | 358.6 | 6138 | 526.46 | -12.57
| 6700 | 90 | 358.6 | 6138 | 626.43 | -15.02
| 6800 | 90 | 358.6 | 6138 | 726.4 | -17.47
| 6900 | 90 | 358.6 | 6138 | 826.37 | -19.92
| 7000 | 90 | 358.6 | 6138 | 926.34 | -22.37
| 7100 | 90 | 358.6 | 6138 | 1026.31 | -24.82
| 7200 | 90 | 358.6 | 6138 | 1126.28 | -27.27
| 7300 | 90 | 358.6 | 6138 | 1226.25 | -29.72
| 7400 | 90 | 358.6 | 6138 | 1326.22 | -32.17
| 7500 | 90 | 358.6 | 6138 | 1426.19 | -34.62
| 7600 | 90 | 358.6 | 6138 | 1526.16 | -37.07
| 7700 | 90 | 358.6 | 6138 | 1626.13 | -39.52
| 7800 | 90 | 358.6 | 6138 | 1726.1 | -41.97
| 7900 | 90 | 358.6 | 6138 | 1826.07 | -44.42
| 8000 | 90 | 358.6 | 6138 | 1926.04 | -46.87
| 8100 | 90 | 358.6 | 6138 | 2026.01 | -49.31
| 8200 | 90 | 358.6 | 6138 | 2125.98 | -51.76
| 8300 | 90 | 358.6 | 6138 | 2225.95 | -54.21
| 8400 | 90 | 358.6 | 6138 | 2325.92 | -56.66
| 8500 | 90 | 358.6 | 6138 | 2425.89 | -59.11
| 8600 | 90 | 358.6 | 6138 | 2525.86 | -61.56
| 8700 | 90 | 358.6 | 6138 | 2625.83 | -64.01
| 8800 | 90 | 358.6 | 6138 | 2725.8 | -66.46
| 8900 | 90 | 358.6 | 6138 | 2825.77 | -68.91
| 9000 | 90 | 358.6 | 6138 | 2925.74 | -71.36
| 9100 | 90 | 358.6 | 6138 | 3025.71 | -73.81
| 9200 | 90 | 358.6 | 6138 | 3125.68 | -76.26
| 9300 | 90 | 358.6 | 6138 | 3225.65 | -78.71
| 9400 | 90 | 358.6 | 6138 | 3325.62 | -81.16
| 9500 | 90 | 358.6 | 6138 | 3425.59 | -83.61
| 9600 | 90 | 358.6 | 6138 | 3525.56 | -86.06
| 9700 | 90 | 358.6 | 6138 | 3625.53 | -88.5
| 9800 | 90 | 358.6 | 6138 | 3725.5 | -90.95
| 9900 | 90 | 358.6 | 6138 | 3825.47 | -93.4
| 10000 | 90 | 358.6 | 6138 | 3925.44 | -95.85
| 10100 | 90 | 358.6 | 6138 | 4025.41 | -98.3
| 10200 | 90 | 358.6 | 6138 | 4125.38 | -100.75
| 10300 | 90 | 358.6 | 6138 | 4225.35 | -103.2
| 10400 | 90 | 358.6 | 6138 | 4325.32 | -105.65
| 10500 | 90 | 358.6 | 6138 | 4425.29 | -108.1
| 10600 | 90 | 358.6 | 6138 | 4525.26 | -110.55
| 10700 | 90 | 358.6 | 6138 | 4625.23 | -113
| 10800 | 90 | 358.6 | 6138 | 4725.2 | -115.45
| 10900 | 90 | 358.6 | 6138 | 4825.17 | -117.9
| 11000 | 90 | 358.6 | 6138 | 4925.14 | -120.35
| 11100 | 90 | 358.6 | 6138 | 5025.11 | -122.8
| 11200 | 90 | 358.6 | 6138 | 5125.08 | -125.25
| 11300 | 90 | 358.6 | 6138 | 5225.05 | -127.69
| 11400 | 90 | 358.6 | 6138 | 5325.02 | -130.14
| 11500 | 90 | 358.6 | 6138 | 5424.99 | -132.59
| 11600 | 90 | 358.6 | 6138 | 5524.96 | -135.04
| 11700 | 90 | 358.6 | 6138 | 5624.93 | -137.49
| 11800 | 90 | 358.6 | 6138 | 5724.9 | -139.94
| 11900 | 90 | 358.6 | 6138 | 5824.87 | -142.39
| 12000 | 90 | 358.6 | 6138 | 5924.84 | -144.84
| 12100 | 90 | 358.6 | 6138 | 6024.81 | -147.29
| 12200 | 90 | 358.6 | 6138 | 6124.78 | -149.74
| 12300 | 90 | 358.6 | 6138 | 6224.75 | -152.19
| 12400 | 90 | 358.6 | 6138 | 6324.72 | -154.64
| 12500 | 90 | 358.6 | 6138 | 6424.69 | -157.09
| 12600 | 90 | 358.6 | 6138 | 6524.66 | -159.54
| 12700 | 90 | 358.6 | 6138 | 6624.63 | -161.99
| 12800 | 90 | 358.6 | 6138 | 6724.6 | -164.44
| 12900 | 90 | 358.6 | 6138 | 6824.57 | -166.88
| 13000 | 90 | 358.6 | 6138 | 6924.54 | -169.33
| 13026.32 | 90 | 358.6 | 6138 | 6950.85 | -169.98

## Lookup (hidden)
North Reference | RetunValue | Grid Type | ReturnValue | Deviation Indicator | ReturnValue
| 2 |  | 0 |  | 4
True |  | SPCS-Colorado Central-NAD27 |  | Directional
Grid |  | SPCS-Colorado Central-NAD83 |  | High Angle
|  | SPCS-Colorado North-NAD27 |  | Horizontal
SPCS-Colorado North-NAD83
SPCS-Colorado South-NAD27
SPCS-Colorado South-NAD83
UTM-Zone 12 NAD27
UTM-Zone 12 NAD83
UTM-Zone 13 NAD27
UTM-Zone 13 NAD83