## Data
Header Information | measured depth (ft) | inclination (°) | azimuth (°) | true vertical depth (ft) | northing +N/-S (ft) | easting +E/-W (ft)
Operator Name | 0 | 0 | 0 | 0 | 0 | 0
Oxy USA RMAT | 155 | 0.81 | 166.61 | 154.99 | -1.07 | 0.25
Operator Number | 247 | 2.14 | 151.48 | 246.96 | -3.21 | 1.22
66571 | 339 | 3.31 | 153.55 | 338.86 | -7.1 | 3.23
Well Name and Number | 430 | 5.09 | 144.87 | 429.61 | -12.75 | 6.72
CC 697-09-04B | 522 | 8.09 | 145.93 | 520.99 | -21.45 | 12.7
API Number (if available) | 614 | 10.55 | 145.75 | 611.77 | -33.78 | 21.07
05-045-20710 | 703 | 13.89 | 143.2 | 698.74 | -49.07 | 32.05
Location: QQ SEC TWP RGE | 792 | 16.62 | 143.47 | 784.6 | -67.86 | 46.03
NWSW Sec. 4 T6S R97W | 883 | 19.79 | 142.32 | 871.03 | -90.51 | 63.2
Citing Type: Planned or Actual | 973 | 21.19 | 144.52 | 955.34 | -115.82 | 81.95
Actual | 1068 | 21.28 | 146.81 | 1043.89 | -144.22 | 101.36
Deviation Indicator | 1162 | 22.42 | 145.31 | 1131.13 | -173.24 | 120.9
Directional | 1257 | 23.3 | 146.98 | 1218.67 | -203.89 | 141.45
North Reference | 1352 | 25.15 | 147.95 | 1305.3 | -236.76 | 162.4
True | 1446 | 28.49 | 147.69 | 1389.18 | -272.65 | 184.99
Grid Type | 1541 | 28.14 | 146.19 | 1472.82 | -310.41 | 209.56
#VALUE! | 1636 | 28.14 | 144.17 | 1556.59 | -347.19 | 235.14
| 1731 | 28.58 | 144.08 | 1640.19 | -383.75 | 261.59
| 1825 | 29.28 | 144.87 | 1722.46 | -420.76 | 288.01
| 1920 | 29.63 | 144.7 | 1805.18 | -458.93 | 314.95
| 2015 | 28.49 | 144.17 | 1888.22 | -496.46 | 341.78
| 2110 | 27 | 142.94 | 1972.29 | -532.04 | 368.04
| 2204 | 25.32 | 141.44 | 2056.66 | -564.79 | 393.43
| 2299 | 25.68 | 142.15 | 2142.41 | -596.93 | 418.73
| 2394 | 27.87 | 143.2 | 2227.22 | -630.97 | 444.66
| 2488 | 27.26 | 142.94 | 2310.55 | -665.74 | 470.8
| 2583 | 26.47 | 143.91 | 2395.29 | -700.21 | 496.38
| 2664 | 26.47 | 143.29 | 2467.8 | -729.27 | 517.8
| 2776 | 25.85 | 143.37 | 2568.33 | -768.88 | 547.29
| 2871 | 27.44 | 144.16 | 2653.24 | -803.25 | 572.47
| 2965 | 29.19 | 143.63 | 2735.99 | -839.26 | 598.74
| 3060 | 29.02 | 143.19 | 2818.99 | -876.36 | 626.29
| 3155 | 28.93 | 142.93 | 2902.1 | -913.15 | 653.95
| 3249 | 29.11 | 142.49 | 2984.3 | -949.43 | 681.57
| 3344 | 27.96 | 141.79 | 3067.76 | -985.26 | 709.42
| 3439 | 25.32 | 142.58 | 3152.66 | -1018.9 | 735.54
| 3534 | 24.18 | 144.51 | 3238.94 | -1050.87 | 759.18
| 3628 | 24.53 | 145.57 | 3324.57 | -1082.64 | 781.39
| 3723 | 26.82 | 145.65 | 3410.19 | -1116.61 | 804.64
| 3818 | 28.67 | 145.3 | 3494.26 | -1153.04 | 829.71
| 3912 | 27.7 | 145.83 | 3577.12 | -1189.66 | 854.82
| 4007 | 27.87 | 146.36 | 3661.16 | -1226.41 | 879.52
| 4102 | 28.31 | 146.44 | 3744.97 | -1263.67 | 904.27
| 4196 | 28.4 | 146.01 | 3827.69 | -1300.78 | 929.09
| 4291 | 28.93 | 146.62 | 3911.05 | -1338.7 | 954.36
| 4386 | 29.11 | 146.53 | 3994.12 | -1377.16 | 979.75
| 4481 | 29.02 | 145.83 | 4077.16 | -1415.5 | 1005.44
| 4575 | 28.67 | 145.83 | 4159.5 | -1453.02 | 1030.91
| 4670 | 26.73 | 146.18 | 4243.61 | -1489.63 | 1055.6
| 4765 | 26.2 | 145.57 | 4328.65 | -1524.68 | 1079.35
| 4859 | 25.59 | 145.39 | 4413.21 | -1558.5 | 1102.61
| 4954 | 25.24 | 143.72 | 4499.02 | -1591.72 | 1126.25
| 5049 | 25.06 | 144.16 | 4585.01 | -1624.35 | 1150.02
| 5143 | 23.48 | 143.9 | 4670.7 | -1655.63 | 1172.71
| 5238 | 21.46 | 143.81 | 4758.49 | -1684.94 | 1194.12
| 5333 | 21.54 | 141.87 | 4846.88 | -1712.69 | 1215.15
| 5427 | 19.43 | 141.79 | 4934.93 | -1738.55 | 1235.48
| 5522 | 18.55 | 139.76 | 5024.76 | -1762.5 | 1255.01
| 5617 | 18.29 | 139.15 | 5114.89 | -1785.31 | 1274.53
| 5712 | 17.94 | 140.12 | 5205.18 | -1807.82 | 1293.66
| 5807 | 18.55 | 140.73 | 5295.4 | -1830.74 | 1312.6
| 5901 | 18.47 | 140.2 | 5384.54 | -1853.76 | 1331.6
| 5996 | 16.65 | 142.98 | 5475.11 | -1876.19 | 1349.43
| 6090 | 16 | 144.95 | 5565.32 | -1897.55 | 1364.98
| 6185 | 14.51 | 144.86 | 5656.97 | -1918 | 1379.35
| 6280 | 13.28 | 147.41 | 5749.19 | -1936.92 | 1392.07
| 6374 | 12.22 | 146.36 | 5840.87 | -1954.3 | 1403.4
| 6469 | 10.82 | 144.16 | 5933.96 | -1969.9 | 1414.19
| 6563 | 9.15 | 144.51 | 6026.53 | -1983.14 | 1423.7
| 6658 | 7.74 | 139.41 | 6120.5 | -1994.15 | 1432.25
| 6753 | 7.03 | 139.41 | 6214.71 | -2003.42 | 1440.19
| 6847 | 6.51 | 139.41 | 6308.06 | -2011.84 | 1447.4
| 6942 | 5.63 | 143.46 | 6402.52 | -2019.67 | 1453.68
| 7036 | 5.1 | 147.41 | 6496.11 | -2026.9 | 1458.68
| 7131 | 3.96 | 152.95 | 6590.81 | -2033.38 | 1462.44
| 7225 | 2.81 | 156.02 | 6684.65 | -2038.37 | 1464.85
| 7320 | 2.02 | 169.82 | 6779.56 | -2042.15 | 1466.1
| 7414 | 1.58 | 186.7 | 6873.52 | -2045.07 | 1466.24
| 7509 | 1.41 | 208.06 | 6968.48 | -2047.4 | 1465.54
| 7603 | 1.14 | 219.83 | 7062.46 | -2049.14 | 1464.39
| 7698 | 1.32 | 249.72 | 7157.44 | -2050.24 | 1462.76
| 7792 | 2.02 | 253.32 | 7251.4 | -2051.09 | 1460.16
| 7887 | 1.93 | 250.24 | 7346.34 | -2052.11 | 1457.05
| 7981 | 1.85 | 272.04 | 7440.29 | -2052.6 | 1454.04
| 8076 | 1.14 | 285.93 | 7535.26 | -2052.28 | 1451.6
| 8170 | 0.26 | 31.48 | 7629.26 | -2051.84 | 1450.81
| 8265 | 1.23 | 89.05 | 7724.25 | -2051.64 | 1451.95
| 8359 | 1.49 | 87.73 | 7818.22 | -2051.58 | 1454.18
| 8454 | 1.32 | 98.98 | 7913.19 | -2051.7 | 1456.49
| 8549 | 1.23 | 105.05 | 8008.17 | -2052.13 | 1458.56
| 8643 | 1.06 | 127.11 | 8102.15 | -2052.92 | 1460.22
| 8738 | 0.62 | 188.54 | 8197.14 | -2053.96 | 1460.85
| 8833 | 0.97 | 206.03 | 8292.13 | -2055.19 | 1460.42
| 8928 | 1.49 | 215.26 | 8387.11 | -2056.92 | 1459.35
| 9022 | 2.2 | 208.76 | 8481.06 | -2059.5 | 1457.78
| 9117 | 2.9 | 216.32 | 8575.97 | -2063.04 | 1455.48
| 9212 | 3.52 | 215.97 | 8670.82 | -2067.33 | 1452.34
| 9307 | 4.57 | 225.19 | 8765.58 | -2072.36 | 1447.94
| 9401 | 5.28 | 227.74 | 8859.23 | -2077.91 | 1442.09
| 9496 | 5.98 | 231.52 | 8953.77 | -2083.93 | 1434.98
| 9591 | 6.07 | 233.1 | 9048.25 | -2090.02 | 1427.09
| 9686 | 6.51 | 233.46 | 9142.68 | -2096.24 | 1418.74
| 9786 | 6.77 | 235.3 | 9242.01 | -2102.98 | 1409.34
| 9842 | 6.77 | 235.3 | 9297.62 | -2106.73 | 1403.92

## Lookup (hidden)
North Reference | RetunValue | Grid Type | ReturnValue | Deviation Indicator | ReturnValue
| 2 |  | 0 |  | 2
True |  | SPCS-Colorado Central-NAD27 |  | Directional
Grid |  | SPCS-Colorado Central-NAD83 |  | High Angle
|  | SPCS-Colorado North-NAD27 |  | Horizontal
SPCS-Colorado North-NAD83
SPCS-Colorado South-NAD27
SPCS-Colorado South-NAD83
UTM-Zone 12 NAD27
UTM-Zone 12 NAD83
UTM-Zone 13 NAD27
UTM-Zone 13 NAD83