## Data
Header Information | measured depth (ft) | inclination (°) | azimuth (°) | true vertical depth (ft) | northing +N/-S (ft) | easting +E/-W (ft)
Operator Name | 0 | 0 | 0 | 0 | 0 | 0
WPX Energy Rocky Mountain, LLC | 73 | 0.26 | 282.04 | 73 | 0 | -0.2
Operator Number | 166 | 2.46 | 72.86 | 166 | 0.7 | 1.5
96850 | 257 | 6.07 | 68.55 | 256.7 | 3 | 7.9
Well Name and Number | 348 | 8.01 | 70.93 | 347 | 6.8 | 18.4
Federal SR 443-9 | 439 | 7.39 | 70.93 | 437.2 | 10.8 | 29.9
API Number (if available) | 530 | 7.39 | 71.98 | 527.4 | 14.5 | 41
05-045-19993-00 | 621 | 8.18 | 72.86 | 617.6 | 18.3 | 52.7
Location: QQ SEC TWP RGE | 712 | 6.95 | 74.79 | 707.8 | 21.6 | 64.2
NWSE Section 9-T7S-R94W | 790 | 7.1 | 71.91 | 785.2 | 24.3 | 73.4
Citing Type: Planned or Actual | 881 | 8.14 | 67.76 | 875.4 | 28.5 | 84.7
Actual | 971 | 8.13 | 69.71 | 964.5 | 33.1 | 96.5
Deviation Indicator | 1064 | 7.28 | 69.38 | 1056.7 | 37.5 | 108.2
Directional | 1079 | 7.25 | 68.28 | 1071.6 | 38.2 | 110
North Reference | 1138 | 7.13 | 63.95 | 1130.1 | 41.2 | 116.7
True | 1442 | 7.31 | 72.4 | 1431.7 | 55.3 | 152.1
Grid Type | 1537 | 8.32 | 70.22 | 1525.8 | 59.5 | 164.4
#VALUE! | 1631 | 8.83 | 68.41 | 1618.8 | 64.4 | 177.5
| 1726 | 9.19 | 68.41 | 1712.6 | 69.9 | 191.3
| 1821 | 7.64 | 70.87 | 1806.6 | 74.8 | 204.3
| 1915 | 7.58 | 72.04 | 1899.7 | 78.7 | 216.1
| 2010 | 7.28 | 72.39 | 1993.9 | 82.5 | 227.8
| 2104 | 6.95 | 72.08 | 2087.2 | 86 | 238.9
| 2199 | 8.35 | 69.7 | 2181.4 | 90.2 | 250.8
| 2293 | 8.4 | 70.19 | 2274.4 | 94.9 | 263.7
| 2388 | 8.35 | 69.88 | 2368.3 | 99.6 | 276.7
| 2482 | 8.18 | 68.56 | 2461.4 | 104.4 | 289.3
| 2577 | 8.53 | 73.04 | 2555.4 | 108.9 | 302.4
| 2671 | 8.62 | 73.47 | 2648.3 | 113 | 315.8
| 2766 | 8.44 | 72.25 | 2742.3 | 117.1 | 329.3
| 2860 | 8.1 | 73.67 | 2835.3 | 121.1 | 342.2
| 2955 | 7.73 | 74.01 | 2929.4 | 124.7 | 354.8
| 3049 | 8.09 | 73.22 | 3022.5 | 128.4 | 367.2
| 3144 | 8.45 | 70.51 | 3116.5 | 132.6 | 380.1
| 3238 | 8.35 | 66.72 | 3209.5 | 137.6 | 392.9
| 3333 | 7.74 | 67.51 | 3303.6 | 142.8 | 405.2
| 3427 | 8.45 | 68.6 | 3396.6 | 147.7 | 417.4
| 3522 | 8.18 | 69.88 | 3490.6 | 152.6 | 430.3
| 3616 | 8.36 | 70.61 | 3583.6 | 157.2 | 443
| 3711 | 8.15 | 69.07 | 3677.7 | 161.9 | 455.8
| 3805 | 8.97 | 70.14 | 3770.6 | 166.7 | 468.9
| 3900 | 8.71 | 70.14 | 3864.5 | 171.7 | 482.7
| 3994 | 8.62 | 71.2 | 3957.4 | 176.4 | 496
| 4089 | 9.06 | 72.69 | 4051.3 | 180.9 | 509.9
| 4184 | 9.7 | 74.04 | 4145 | 185.3 | 524.7
| 4278 | 9.04 | 71.46 | 4237.8 | 189.9 | 539.4
| 4373 | 9.15 | 71.81 | 4331.6 | 194.6 | 553.6
| 4467 | 8.44 | 71.02 | 4424.5 | 199.2 | 567.2
| 4562 | 8.44 | 72.6 | 4518.4 | 203.5 | 580.5
| 4656 | 8.59 | 71.05 | 4611.4 | 207.9 | 593.7
| 4751 | 7.99 | 69.38 | 4705.4 | 212.5 | 606.6
| 4845 | 8.19 | 69.92 | 4798.5 | 217.1 | 619
| 4940 | 8.59 | 71.52 | 4892.4 | 221.7 | 632.1
| 5034 | 8.09 | 70.67 | 4985.5 | 226.1 | 645
| 5129 | 8.38 | 71.57 | 5079.5 | 230.5 | 657.9
| 5223 | 8.04 | 73.2 | 5172.5 | 234.6 | 670.7
| 5318 | 7.39 | 67.42 | 5266.7 | 238.8 | 682.7
| 5412 | 7.46 | 67.56 | 5359.9 | 243.5 | 693.9
| 5507 | 7.65 | 69.62 | 5454 | 248 | 705.5
| 5601 | 7.39 | 68.77 | 5547.2 | 252.4 | 717
| 5696 | 7.47 | 69.59 | 5641.4 | 256.8 | 728.5
| 5790 | 7.43 | 70.33 | 5734.6 | 260.9 | 739.9
| 5885 | 7.46 | 69.33 | 5828.8 | 265.2 | 751.5
| 5979 | 6.57 | 68.09 | 5922.1 | 269.3 | 762.2
| 6074 | 4.98 | 75.68 | 6016.7 | 272.4 | 771.2
| 6168 | 3.43 | 65.84 | 6110.4 | 274.6 | 777.7
| 6263 | 2.87 | 63.4 | 6205.3 | 276.8 | 782.5
| 6357 | 0.7 | 97.04 | 6299.2 | 277.8 | 785.1
| 6452 | 0.25 | 158.26 | 6394.2 | 277.5 | 785.8
| 6547 | 0.29 | 136.71 | 6489.2 | 277.1 | 786
| 6641 | 0.2 | 91.53 | 6583.2 | 277 | 786.4
| 6736 | 0.33 | 94.99 | 6678.2 | 276.9 | 786.8
| 6830 | 0.61 | 101.1 | 6772.2 | 276.8 | 787.6
| 6925 | 0.85 | 99.63 | 6867.2 | 276.6 | 788.8
| 7019 | 0.88 | 94.14 | 6961.2 | 276.4 | 790.2
| 7171 | 0.26 | 265.17 | 7113.2 | 276.3 | 791
| 7208 | 0.66 | 315.94 | 7150.2 | 276.5 | 790.7
| 7303 | 0.7 | 326.34 | 7245.2 | 277.3 | 790
| 7397 | 0.68 | 328.19 | 7339.2 | 278.3 | 789.4
| 7492 | 0.75 | 325.79 | 7434.2 | 279.3 | 788.8
| 7586 | 0.62 | 179.74 | 7528.1 | 279.3 | 788.4
| 7681 | 1.07 | 187.69 | 7623.1 | 277.9 | 788.3
| 7775 | 0.79 | 208.4 | 7717.1 | 276.4 | 787.9
| 7870 | 0.26 | 267.72 | 7812.1 | 275.9 | 787.4
| 7964 | 0.41 | 309.38 | 7906.1 | 276.1 | 786.9
| 8059 | 0.33 | 329.53 | 8001.1 | 276.5 | 786.5
| 8153 | 0.65 | 16.24 | 8095.1 | 277.3 | 786.5
| 8248 | 0.76 | 34.19 | 8190.1 | 278.3 | 787
| 8342 | 0.83 | 22.15 | 8284.1 | 279.4 | 787.6
| 8437 | 0.3 | 31.11 | 8379.1 | 280.3 | 788
| 8531 | 0.28 | 323.29 | 8473.1 | 280.7 | 788
| 8626 | 0.62 | 304.81 | 8568.1 | 281.2 | 787.4
| 8720 | 0.53 | 284.07 | 8662.1 | 281.6 | 786.6
| 8815 | 0.7 | 263.24 | 8757.1 | 281.6 | 785.6
| 8910 | 1.41 | 244.25 | 8852.1 | 281 | 784
| 9187 | 1.41 | 244.25 | 9129 | 278.1 | 777.8

## Lookup (hidden)
North Reference | RetunValue | Grid Type | ReturnValue | Deviation Indicator | ReturnValue
| 2 |  | 0 |  | 2
True |  | SPCS-Colorado Central-NAD27 |  | Directional
Grid |  | SPCS-Colorado Central-NAD83 |  | High Angle
|  | SPCS-Colorado North-NAD27 |  | Horizontal
SPCS-Colorado North-NAD83
SPCS-Colorado South-NAD27
SPCS-Colorado South-NAD83
UTM-Zone 12 NAD27
UTM-Zone 12 NAD83
UTM-Zone 13 NAD27
UTM-Zone 13 NAD83