## Data
Header Information | measured depth (ft) | inclination (°) | azimuth (°) | true vertical depth (ft) | northing +N/-S (ft) | easting +E/-W (ft)
Operator Name | 0 | 0 | 0 | 0 | 0 | 0
Bill Barrett Corp | 100 | 0.34 | 21.89 | 100 | 0.28 | 0.11
Operator Number | 200 | 0.42 | 97.49 | 200 | 0.5 | 0.58
10071 | 300 | 0.42 | 172.72 | 300 | 0.09 | 0.99
Well Name and Number | 400 | 0.22 | 307.54 | 400 | -0.16 | 0.89
Kaufman 42C-25-692 | 500 | 0.25 | 85.76 | 500 | -0.02 | 0.95
API Number (if available) | 600 | 0.43 | 187.06 | 599.99 | -0.38 | 1.13
05045196880000 | 700 | 0.27 | 324.47 | 699.99 | -0.56 | 0.94
Location: QQ SEC TWP RGE | 710 | 0.63 | 319.42 | 709.99 | -0.5 | 0.89
| 875 | 0.4 | 122.2 | 874.99 | -0.12 | 0.79
Citing Type: Planned or Actual | 970 | 1.5 | 249.4 | 969.98 | -0.73 | -0.09
| 1065 | 3.5 | 226.1 | 1064.89 | -3.18 | -3.35
Deviation Indicator | 1160 | 6 | 241.6 | 1159.56 | -7.55 | -9.81
0 | 1255 | 8.2 | 237.6 | 1253.82 | -13.54 | -19.89
North Reference | 1350 | 10.7 | 235.8 | 1347.53 | -22.13 | -32.91
0 | 1445 | 12.9 | 228.6 | 1440.52 | -34.1 | -48.16
Grid Type | 1540 | 15.2 | 231.5 | 1532.67 | -48.87 | -65.87
#VALUE! | 1635 | 17.5 | 230.5 | 1623.82 | -65.71 | -86.64
| 1730 | 20.8 | 230.3 | 1713.55 | -85.58 | -110.64
| 1826 | 23.5 | 229 | 1802.46 | -109.03 | -138.21
| 1921 | 25.6 | 232.4 | 1888.87 | -133.98 | -168.77
| 2016 | 28.7 | 232.5 | 1973.39 | -160.4 | -203.13
| 2111 | 30.8 | 230.5 | 2055.87 | -189.76 | -240
| 2206 | 33.1 | 229.1 | 2136.48 | -222.22 | -278.38
| 2301 | 32.1 | 229 | 2216.51 | -255.76 | -317.04
| 2396 | 32 | 229 | 2297.03 | -288.83 | -355.09
| 2491 | 32.2 | 227.1 | 2377.51 | -322.58 | -392.63
| 2586 | 32.3 | 228.6 | 2457.85 | -356.6 | -430.21
| 2681 | 32.4 | 230.2 | 2538.11 | -389.67 | -468.8
| 2777 | 32 | 231.1 | 2619.34 | -422.11 | -508.36
| 2872 | 33.9 | 231.5 | 2699.06 | -454.41 | -548.69
| 2967 | 33.5 | 231.1 | 2778.09 | -487.37 | -589.82
| 3062 | 33.4 | 229.1 | 2857.36 | -520.95 | -629.99
| 3157 | 32.3 | 230.1 | 2937.17 | -554.35 | -669.23
| 3252 | 31.3 | 227.6 | 3017.91 | -587.28 | -706.93
| 3347 | 30.4 | 228.3 | 3099.47 | -619.91 | -743.1
| 3442 | 28.5 | 233 | 3182.2 | -649.54 | -779.15
| 3537 | 26.2 | 229.3 | 3266.58 | -676.87 | -813.16
| 3632 | 25.5 | 231.3 | 3352.08 | -703.33 | -845.02
| 3728 | 24.9 | 232.6 | 3438.94 | -728.52 | -877.2
| 3823 | 25.4 | 235.2 | 3524.94 | -752.3 | -909.82
| 3918 | 25 | 235.1 | 3610.9 | -775.41 | -943.02
| 4013 | 22.1 | 236.5 | 3697.98 | -796.77 | -974.39
| 4108 | 20.2 | 234.2 | 3786.57 | -816.23 | -1002.6
| 4203 | 17.5 | 233.2 | 3876.47 | -834.38 | -1027.34
| 4298 | 15.9 | 231.6 | 3967.46 | -851.02 | -1048.98
| 4393 | 14.1 | 229.9 | 4059.22 | -866.56 | -1068.03
| 4488 | 11.4 | 228.8 | 4151.87 | -880.2 | -1083.95
| 4583 | 9.9 | 223.7 | 4245.23 | -892.29 | -1096.66
| 4679 | 6.8 | 209.4 | 4340.21 | -903.21 | -1105.15
| 4774 | 4.7 | 205.3 | 4434.73 | -911.63 | -1109.58
| 4869 | 3.8 | 196.7 | 4529.47 | -918.16 | -1112.14
| 4964 | 1.1 | 183.1 | 4624.38 | -922.09 | -1113.1
| 5059 | 1.2 | 61.7 | 4719.37 | -922.53 | -1112.27
| 5154 | 2 | 45.7 | 4814.33 | -920.9 | -1110.21
| 5249 | 2 | 37.8 | 4909.27 | -918.43 | -1108.01
| 5344 | 1.1 | 65.4 | 5004.24 | -916.74 | -1106.16
| 5439 | 1.9 | 15.3 | 5099.21 | -914.84 | -1104.92
| 5534 | 1.6 | 5 | 5194.16 | -912 | -1104.39
| 5630 | 1.1 | 0.8 | 5290.14 | -909.75 | -1104.26
| 5725 | 1.1 | 24 | 5385.12 | -908 | -1103.87
| 5820 | 3.2 | 43.2 | 5480.05 | -905.24 | -1101.69
| 5915 | 2 | 49 | 5574.95 | -902.22 | -1098.62
| 6010 | 1.1 | 64.6 | 5669.91 | -900.74 | -1096.54
| 6105 | 0.7 | 126.1 | 5764.9 | -900.69 | -1095.25
| 6200 | 1.4 | 40.1 | 5859.89 | -900.14 | -1094.04
| 6295 | 1.2 | 76 | 5954.87 | -899.01 | -1092.32
| 6390 | 1 | 125.3 | 6049.85 | -899.25 | -1090.68
| 6485 | 2.1 | 139.9 | 6144.82 | -901.06 | -1088.88
| 6581 | 1.4 | 106.5 | 6240.77 | -902.74 | -1086.63
| 6676 | 1.3 | 129 | 6335.75 | -903.75 | -1084.68
| 6771 | 1.8 | 146.8 | 6430.71 | -905.68 | -1083.02
| 6866 | 1.2 | 321.2 | 6525.7 | -906.15 | -1082.83
| 6961 | 1 | 348.8 | 6620.68 | -904.56 | -1083.61
| 7056 | 1 | 292.9 | 6715.67 | -903.42 | -1084.54
| 7151 | 1.7 | 299.6 | 6810.64 | -902.41 | -1086.53
| 7246 | 2.6 | 285.5 | 6905.58 | -901.13 | -1089.83
| 7341 | 3.7 | 285.4 | 7000.43 | -899.74 | -1094.86
| 7436 | 3.2 | 277.9 | 7095.26 | -898.57 | -1100.44
| 7532 | 2.2 | 257 | 7191.15 | -898.61 | -1104.89
| 7601 | 2.2 | 239.8 | 7260.1 | -899.58 | -1107.33
| 7651 | 2.2 | 239.8 | 7310.07 | -900.54 | -1108.98

## Lookup (hidden)
North Reference | RetunValue | Grid Type | ReturnValue | Deviation Indicator | ReturnValue
| 1 |  | 0 |  | 1
True |  | SPCS-Colorado Central-NAD27 |  | Directional
Grid |  | SPCS-Colorado Central-NAD83 |  | High Angle
|  | SPCS-Colorado North-NAD27 |  | Horizontal
SPCS-Colorado North-NAD83
SPCS-Colorado South-NAD27
SPCS-Colorado South-NAD83
UTM-Zone 12 NAD27
UTM-Zone 12 NAD83
UTM-Zone 13 NAD27
UTM-Zone 13 NAD83