## Data
Header Information | measured depth (ft) | inclination (°) | azimuth (°) | true vertical depth (ft) | northing +N/-S (ft) | easting +E/-W (ft)
Operator Name | 0 | 0 | 0 | 0 | 0 | 0
ARK Directional Services Inc. | 83 | 0.62 | 107.1 | 83 | -0.13 | 0.43
Operator Number | 176 | 0.62 | 111.09 | 175.99 | -0.46 | 1.38
47120 | 237 | 1.19 | 94.48 | 236.99 | -0.63 | 2.32
Well Name and Number | 300 | 2.2 | 77.7 | 299.96 | -0.42 | 4.15
Riverbend 35-12 | 392 | 4.31 | 50.89 | 391.81 | 2.13 | 8.56
API Number (if available) | 484 | 6.28 | 52.69 | 483.41 | 7.37 | 15.25
512334112 | 575 | 7.69 | 61.3 | 573.74 | 13.31 | 24.55
Location: QQ SEC TWP RGE | 666 | 9.49 | 69.17 | 663.71 | 18.9 | 36.9
NWNW Sec. 13 1N 67W | 756 | 10.42 | 68.91 | 752.36 | 24.47 | 51.43
Citing Type: Planned or Actual | 848 | 10.9 | 69.08 | 842.77 | 30.57 | 67.32
ACTUAL | 940 | 10.81 | 69.48 | 933.12 | 36.7 | 83.52
Deviation Indicator | 953 | 10.81 | 69.48 | 945.89 | 37.55 | 85.8
Directional | 998 | 10.81 | 69.48 | 990.1 | 40.51 | 93.71
North Reference | 1007 | 11.12 | 67.37 | 998.93 | 41.14 | 95.3
True | 1097 | 10.11 | 63.68 | 1087.39 | 47.98 | 110.39
Grid Type | 1187 | 12.48 | 57.57 | 1175.64 | 56.7 | 125.68
#VALUE! | 1274 | 14.11 | 54.49 | 1260.31 | 67.9 | 142.25
| 1364 | 15.51 | 48.3 | 1347.32 | 82.28 | 160.17
| 1454 | 15.51 | 47.2 | 1434.05 | 98.46 | 177.98
| 1542 | 15.82 | 45.48 | 1518.78 | 114.87 | 195.17
| 1629 | 16.08 | 44.21 | 1602.43 | 131.82 | 212.02
| 1717 | 15.12 | 47.99 | 1687.19 | 148.23 | 229.05
| 1805 | 14.72 | 45.98 | 1772.22 | 163.68 | 245.62
| 1895 | 14.5 | 43.68 | 1859.31 | 179.78 | 261.62
| 1985 | 13.58 | 41.79 | 1946.62 | 195.81 | 276.44
| 2074 | 13.4 | 45.57 | 2033.17 | 210.82 | 290.77
| 2163 | 12.92 | 49.31 | 2119.83 | 224.52 | 305.68
| 2253 | 11.82 | 47.9 | 2207.74 | 237.26 | 320.15
| 2342 | 10.81 | 45.57 | 2295.01 | 249.22 | 332.87
| 2432 | 11.69 | 46.01 | 2383.28 | 261.46 | 345.46
| 2521 | 12 | 51.77 | 2470.39 | 273.45 | 359.22
| 2610 | 13.32 | 54.41 | 2557.23 | 285.14 | 374.82
| 2700 | 11.91 | 50.89 | 2645.05 | 297.03 | 390.46
| 2790 | 13.1 | 53.17 | 2732.92 | 309 | 405.83
| 2880 | 12.61 | 51.5 | 2820.66 | 321.23 | 421.68
| 2969 | 13.49 | 50.27 | 2907.36 | 333.92 | 437.27
| 3057 | 15.12 | 50.41 | 2992.63 | 347.79 | 454.01
| 3147 | 13.71 | 49.4 | 3079.79 | 362.21 | 471.15
| 3236 | 14.5 | 49.09 | 3166.11 | 376.37 | 487.58
| 3326 | 13.1 | 47.51 | 3253.51 | 390.64 | 503.62
| 3415 | 13.4 | 46.5 | 3340.14 | 404.55 | 518.54
| 3503 | 14.59 | 50.41 | 3425.53 | 418.64 | 534.48
| 3592 | 12.7 | 50.27 | 3512.01 | 432.04 | 550.64
| 3680 | 13.1 | 52.08 | 3597.79 | 444.35 | 565.95
| 3767 | 13.89 | 53.39 | 3682.39 | 456.63 | 582.11
| 3856 | 14.19 | 52.38 | 3768.73 | 469.66 | 599.32
| 3944 | 12.48 | 52.91 | 3854.36 | 481.98 | 615.45
| 4034 | 13.8 | 45.48 | 3942 | 495.38 | 630.86
| 4123 | 12.39 | 43.68 | 4028.69 | 509.72 | 645.03
| 4212 | 13.36 | 45 | 4115.45 | 523.9 | 658.89
| 4302 | 14.99 | 42.67 | 4202.71 | 539.81 | 674.13
| 4390 | 14.19 | 40.78 | 4287.87 | 556.35 | 688.89
| 4480 | 13.4 | 49.88 | 4375.28 | 571.42 | 704.08
| 4571 | 11.69 | 50.19 | 4464.11 | 584.12 | 719.22
| 4659 | 11.6 | 51.77 | 4550.3 | 595.3 | 733.02
| 4749 | 13.32 | 45.4 | 4638.18 | 608.19 | 747.51
| 4839 | 14.99 | 44.69 | 4725.44 | 623.74 | 763.08
| 4930 | 14.9 | 43.68 | 4813.36 | 640.57 | 779.44
| 5019 | 13.8 | 43.2 | 4899.59 | 656.58 | 794.61
| 5107 | 11.6 | 43.29 | 4985.43 | 670.67 | 807.86
| 5197 | 11.91 | 43.59 | 5073.54 | 683.99 | 820.47
| 5287 | 11.82 | 53.57 | 5161.63 | 696.19 | 834.29
| 5376 | 14.28 | 51.37 | 5248.32 | 708.46 | 850.2
| 5463 | 14.02 | 41.97 | 5332.69 | 722.99 | 865.63
| 5550 | 12.22 | 41.31 | 5417.42 | 737.74 | 878.76
| 5640 | 11.12 | 44.87 | 5505.56 | 751.05 | 891.17
| 5730 | 11.6 | 50.27 | 5593.8 | 762.99 | 904.25
| 5820 | 11.82 | 55.99 | 5681.93 | 773.93 | 918.85
| 5909 | 12 | 57.17 | 5769.01 | 784.04 | 934.18
| 5997 | 11.21 | 57.79 | 5855.21 | 793.56 | 949.11
| 6086 | 11.12 | 48.38 | 5942.53 | 803.87 | 962.84
| 6175 | 8.7 | 50.98 | 6030.2 | 813.81 | 974.49
| 6264 | 7.38 | 51.59 | 6118.32 | 821.6 | 984.2
| 6351 | 7.69 | 51.11 | 6204.57 | 828.73 | 993.11
| 6442 | 6.11 | 50.98 | 6294.91 | 835.6 | 1001.61
| 6531 | 5.49 | 48.78 | 6383.45 | 841.39 | 1008.49
| 6621 | 4.61 | 49.71 | 6473.1 | 846.56 | 1014.49
| 6710 | 4 | 47.11 | 6561.85 | 850.99 | 1019.49
| 6800 | 2.99 | 64.6 | 6651.69 | 854.13 | 1023.91
| 6888 | 1.19 | 83.8 | 6739.63 | 855.21 | 1026.9
| 6978 | 0.88 | 224.69 | 6829.62 | 854.82 | 1027.34
| 7066 | 2.02 | 239.9 | 6917.59 | 853.57 | 1025.52
| 7156 | 1.89 | 233.17 | 7007.54 | 851.88 | 1022.96
| 7245 | 1.8 | 229.57 | 7096.49 | 850.09 | 1020.72
| 7335 | 1.41 | 222.67 | 7186.46 | 848.36 | 1018.9
| 7424 | 1.19 | 203.07 | 7275.43 | 846.71 | 1017.79
| 7514 | 0.79 | 190.81 | 7365.42 | 845.24 | 1017.31
| 7604 | 0.79 | 173.5 | 7455.41 | 844.01 | 1017.26
| 7692 | 0.48 | 170.6 | 7543.41 | 843.05 | 1017.39
| 7781 | 0.48 | 208.17 | 7632.4 | 842.35 | 1017.28
| 7871 | 0.48 | 135.57 | 7722.4 | 841.75 | 1017.36
| 7961 | 0.31 | 142.6 | 7812.4 | 841.29 | 1017.77
| 8051 | 0.04 | 45.4 | 7902.4 | 841.11 | 1017.94
| 8141 | 0.09 | 166.77 | 7992.4 | 841.07 | 1017.98
| 8220 | 0.09 | 100.9 | 8071.4 | 841 | 1018.06
| 8265 | 0.09 | 100.9 | 8116.4 | 840.98 | 1018.13

## Sheet1
| MD (ft) | Inc (°) | Azi (°) | TVD (ft) | N/S (ft) | E/W (ft) | V.Sec (ft) | Dogleg (°/100ft) | T.Face (°) | Build (°/100ft) | Turn (°/100ft) | CL (ft) | Date and Time | Station Type
1 | 0 | 0 | 0 | 0 | 0 | 0 | 0 | 0 | 0 | 0 | 0 |  | 2011-12-12 08:43 | Tie On
2 | 83 | 0.62 | 107.1 | 83 | -0.13 | 0.43 | 0.24 | 0.75 | 107.1 | 0.75 | 0 | 83 | 2011-12-12 08:43 | Normal
3 | 176 | 0.62 | 111.09 | 175.99 | -0.46 | 1.38 | 0.74 | 0.05 | 91.99 | 0 | 4.29 | 93 | 2011-12-12 08:43 | Normal
4 | 237 | 1.19 | 94.48 | 236.99 | -0.63 | 2.32 | 1.34 | 1.02 | -33.17 | 0.93 | -27.23 | 61 | 2011-12-12 08:43 | Normal
5 | 300 | 2.2 | 77.7 | 299.96 | -0.42 | 4.15 | 2.86 | 1.77 | -34.72 | 1.6 | -26.63 | 63 | 2011-12-12 08:43 | Normal
6 | 392 | 4.31 | 50.89 | 391.81 | 2.13 | 8.56 | 7.86 | 2.77 | -49.7 | 2.29 | -29.14 | 92 | 2011-12-12 08:43 | Normal
7 | 484 | 6.28 | 52.69 | 483.41 | 7.37 | 15.25 | 16.34 | 2.15 | 5.72 | 2.14 | 1.96 | 92 | 2011-12-12 08:43 | Normal
8 | 575 | 7.69 | 61.3 | 573.74 | 13.31 | 24.55 | 27.26 | 1.93 | 40.92 | 1.55 | 9.46 | 91 | 2011-12-12 08:43 | Normal
9 | 666 | 9.49 | 69.17 | 663.71 | 18.9 | 36.9 | 40.25 | 2.36 | 37.08 | 1.98 | 8.65 | 91 | 2011-12-12 08:43 | Normal
10 | 756 | 10.42 | 68.91 | 752.36 | 24.47 | 51.43 | 54.87 | 1.03 | -2.9 | 1.03 | -0.29 | 90 | 2011-12-12 08:43 | Normal
11 | 848 | 10.9 | 69.08 | 842.77 | 30.57 | 67.32 | 70.86 | 0.52 | 3.83 | 0.52 | 0.18 | 92 | 2011-12-12 08:43 | Normal
12 | 940 | 10.81 | 69.48 | 933.12 | 36.7 | 83.52 | 87.11 | 0.13 | 140.27 | -0.1 | 0.43 | 92 | 2011-12-12 08:43 | Normal
13 | 953 | 10.81 | 69.48 | 945.89 | 37.55 | 85.8 | 89.4 | 0 | 0 | 0 | 0 | 13 | 2011-12-12 08:43 | Normal
14 | 998 | 10.81 | 69.48 | 990.1 | 40.51 | 93.71 | 97.3 | 0 | 0 | 0 | 0 | 45 | 2011-12-12 08:43 | Normal
15 | 1007 | 11.12 | 67.37 | 998.93 | 41.14 | 95.3 | 98.92 | 5.63 | -53.36 | 3.44 | -23.44 | 9 | 2011-12-13 08:08 | Normal
16 | 1097 | 10.11 | 63.68 | 1087.39 | 47.98 | 110.39 | 114.8 | 1.35 | -147.86 | -1.12 | -4.1 | 90 | 2011-12-13 08:08 | Normal
17 | 1187 | 12.48 | 57.57 | 1175.64 | 56.7 | 125.68 | 132.06 | 2.95 | -29.81 | 2.63 | -6.79 | 90 | 2011-12-13 08:08 | Normal
18 | 1274 | 14.11 | 54.49 | 1260.31 | 67.9 | 142.25 | 151.91 | 2.04 | -24.99 | 1.87 | -3.54 | 87 | 2011-12-13 08:08 | Normal
19 | 1364 | 15.51 | 48.3 | 1347.32 | 82.28 | 160.17 | 174.86 | 2.35 | -51.52 | 1.56 | -6.88 | 90 | 2011-12-13 08:08 | Normal
20 | 1454 | 15.51 | 47.2 | 1434.05 | 98.46 | 177.98 | 198.92 | 0.33 | -90.53 | 0 | -1.22 | 90 | 2011-12-13 08:08 | Normal
21 | 1542 | 15.82 | 45.48 | 1518.78 | 114.87 | 195.17 | 222.66 | 0.63 | -57.11 | 0.35 | -1.95 | 88 | 2011-12-13 08:08 | Normal
22 | 1629 | 16.08 | 44.21 | 1602.43 | 131.82 | 212.02 | 246.5 | 0.5 | -53.93 | 0.3 | -1.46 | 87 | 2011-12-13 08:08 | Normal
23 | 1717 | 15.12 | 47.99 | 1687.19 | 148.23 | 229.05 | 270.12 | 1.59 | 135.17 | -1.09 | 4.3 | 88 | 2011-12-13 08:08 | Normal
24 | 1805 | 14.72 | 45.98 | 1772.22 | 163.68 | 245.62 | 292.76 | 0.74 | -128.67 | -0.45 | -2.28 | 88 | 2011-12-13 08:08 | Normal
25 | 1895 | 14.5 | 43.68 | 1859.31 | 179.78 | 261.62 | 315.4 | 0.69 | -111.88 | -0.24 | -2.56 | 90 | 2011-12-13 08:08 | Normal
26 | 1985 | 13.58 | 41.79 | 1946.62 | 195.81 | 276.44 | 337.1 | 1.14 | -154.42 | -1.02 | -2.1 | 90 | 2011-12-13 08:08 | Normal
27 | 2074 | 13.4 | 45.57 | 2033.17 | 210.82 | 290.77 | 357.76 | 1.01 | 103.37 | -0.2 | 4.25 | 89 | 2011-12-13 08:08 | Normal
28 | 2163 | 12.92 | 49.31 | 2119.83 | 224.52 | 305.68 | 378 | 1.1 | 121.22 | -0.54 | 4.2 | 89 | 2011-12-13 08:08 | Normal
29 | 2253 | 11.82 | 47.9 | 2207.74 | 237.26 | 320.15 | 397.28 | 1.27 | -165.33 | -1.22 | -1.57 | 90 | 2011-12-13 08:08 | Normal
30 | 2342 | 10.81 | 45.57 | 2295.01 | 249.22 | 332.87 | 414.73 | 1.25 | -156.79 | -1.13 | -2.62 | 89 | 2011-12-13 08:08 | Normal
31 | 2432 | 11.69 | 46.01 | 2383.28 | 261.46 | 345.46 | 432.26 | 0.98 | 5.79 | 0.98 | 0.49 | 90 | 2011-12-13 08:08 | Normal
32 | 2521 | 12 | 51.77 | 2470.39 | 273.45 | 359.22 | 450.5 | 1.37 | 78.14 | 0.35 | 6.47 | 89 | 2011-12-13 08:08 | Normal
33 | 2610 | 13.32 | 54.41 | 2557.23 | 285.14 | 374.82 | 469.95 | 1.62 | 24.96 | 1.48 | 2.97 | 89 | 2011-12-13 08:08 | Normal
34 | 2700 | 11.91 | 50.89 | 2645.05 | 297.03 | 390.46 | 489.56 | 1.78 | -153.11 | -1.57 | -3.91 | 90 | 2011-12-13 08:08 | Normal
35 | 2790 | 13.1 | 53.17 | 2732.92 | 309 | 405.83 | 509.01 | 1.43 | 23.65 | 1.32 | 2.53 | 90 | 2011-12-13 08:08 | Normal
36 | 2880 | 12.61 | 51.5 | 2820.66 | 321.23 | 421.68 | 529 | 0.68 | -143.64 | -0.54 | -1.86 | 90 | 2011-12-13 08:08 | Normal
37 | 2969 | 13.49 | 50.27 | 2907.36 | 333.92 | 437.27 | 549.08 | 1.04 | -18.12 | 0.99 | -1.38 | 89 | 2011-12-13 08:08 | Normal
38 | 3057 | 15.12 | 50.41 | 2992.63 | 347.79 | 454.01 | 570.82 | 1.85 | 1.28 | 1.85 | 0.16 | 88 | 2011-12-13 08:08 | Normal
39 | 3147 | 13.71 | 49.4 | 3079.79 | 362.21 | 471.15 | 593.22 | 1.59 | -170.38 | -1.57 | -1.12 | 90 | 2011-12-13 08:08 | Normal
40 | 3236 | 14.5 | 49.09 | 3166.11 | 376.37 | 487.58 | 614.91 | 0.89 | -5.61 | 0.89 | -0.35 | 89 | 2011-12-13 08:08 | Normal
41 | 3326 | 13.1 | 47.51 | 3253.51 | 390.64 | 503.62 | 636.37 | 1.61 | -165.7 | -1.56 | -1.76 | 90 | 2011-12-13 08:08 | Normal
42 | 3415 | 13.4 | 46.5 | 3340.14 | 404.55 | 518.54 | 656.76 | 0.43 | -38.15 | 0.34 | -1.13 | 89 | 2011-12-13 08:08 | Normal
43 | 3503 | 14.59 | 50.41 | 3425.53 | 418.64 | 534.48 | 678.03 | 1.73 | 40.38 | 1.35 | 4.44 | 88 | 2011-12-13 08:08 | Normal
44 | 3592 | 12.7 | 50.27 | 3512.01 | 432.04 | 550.64 | 699.02 | 2.12 | -179.07 | -2.12 | -0.16 | 89 | 2011-12-13 08:08 | Normal
45 | 3680 | 13.1 | 52.08 | 3597.79 | 444.35 | 565.95 | 718.65 | 0.65 | 46.18 | 0.45 | 2.06 | 88 | 2011-12-14 07:59 | Normal
46 | 3767 | 13.89 | 53.39 | 3682.39 | 456.63 | 582.11 | 738.9 | 0.97 | 21.79 | 0.91 | 1.51 | 87 | 2011-12-14 07:59 | Normal
47 | 3856 | 14.19 | 52.38 | 3768.73 | 469.66 | 599.32 | 760.45 | 0.44 | -39.73 | 0.34 | -1.13 | 89 | 2011-12-14 07:59 | Normal
48 | 3944 | 12.48 | 52.91 | 3854.36 | 481.98 | 615.45 | 780.7 | 1.95 | 176.17 | -1.94 | 0.6 | 88 | 2011-12-14 07:59 | Normal
49 | 4034 | 13.8 | 45.48 | 3942 | 495.38 | 630.86 | 801.12 | 2.38 | -55.65 | 1.47 | -8.26 | 90 | 2011-12-14 07:59 | Normal
50 | 4123 | 12.39 | 43.68 | 4028.69 | 509.72 | 645.03 | 821.22 | 1.65 | -164.74 | -1.58 | -2.02 | 89 | 2011-12-14 07:59 | Normal
51 | 4212 | 13.36 | 45 | 4115.45 | 523.9 | 658.89 | 840.99 | 1.14 | 17.51 | 1.09 | 1.48 | 89 | 2011-12-14 07:59 | Normal
52 | 4302 | 14.99 | 42.67 | 4202.71 | 539.81 | 674.13 | 862.93 | 1.92 | -20.43 | 1.81 | -2.59 | 90 | 2011-12-14 07:59 | Normal
53 | 4390 | 14.19 | 40.78 | 4287.87 | 556.35 | 688.89 | 884.92 | 1.06 | -150.15 | -0.91 | -2.15 | 88 | 2011-12-14 07:59 | Normal
54 | 4480 | 13.4 | 49.88 | 4375.28 | 571.42 | 704.08 | 906.26 | 2.56 | 114.39 | -0.88 | 10.11 | 90 | 2011-12-14 07:59 | Normal
55 | 4571 | 11.69 | 50.19 | 4464.11 | 584.12 | 719.22 | 926.03 | 1.88 | 177.9 | -1.88 | 0.34 | 91 | 2011-12-14 07:59 | Normal
56 | 4659 | 11.6 | 51.77 | 4550.3 | 595.3 | 733.02 | 943.78 | 0.38 | 106.53 | -0.1 | 1.8 | 88 | 2011-12-14 07:59 | Normal
57 | 4749 | 13.32 | 45.4 | 4638.18 | 608.19 | 747.51 | 963.16 | 2.44 | -41.77 | 1.91 | -7.08 | 90 | 2011-12-14 07:59 | Normal
58 | 4839 | 14.99 | 44.69 | 4725.44 | 623.74 | 763.08 | 985.12 | 1.87 | -6.28 | 1.86 | -0.79 | 90 | 2011-12-14 07:59 | Normal
59 | 4930 | 14.9 | 43.68 | 4813.36 | 640.57 | 779.44 | 1008.5 | 0.3 | -109.55 | -0.1 | -1.11 | 91 | 2011-12-14 07:59 | Normal
60 | 5019 | 13.8 | 43.2 | 4899.59 | 656.58 | 794.61 | 1030.46 | 1.24 | -174.06 | -1.24 | -0.54 | 89 | 2011-12-14 07:59 | Normal
61 | 5107 | 11.6 | 43.29 | 4985.43 | 670.67 | 807.86 | 1049.7 | 2.5 | 179.53 | -2.5 | 0.1 | 88 | 2011-12-14 07:59 | Normal
62 | 5197 | 11.91 | 43.59 | 5073.54 | 683.99 | 820.47 | 1067.95 | 0.35 | 11.3 | 0.34 | 0.33 | 90 | 2011-12-14 07:59 | Normal
63 | 5287 | 11.82 | 53.57 | 5161.63 | 696.19 | 834.29 | 1086.39 | 2.28 | 97.39 | -0.1 | 11.09 | 90 | 2011-12-14 07:59 | Normal
64 | 5376 | 14.28 | 51.37 | 5248.32 | 708.46 | 850.2 | 1106.45 | 2.82 | -12.49 | 2.76 | -2.47 | 89 | 2011-12-14 07:59 | Normal
65 | 5463 | 14.02 | 41.97 | 5332.69 | 722.99 | 865.63 | 1127.63 | 2.66 | -101 | -0.3 | -10.8 | 87 | 2011-12-14 07:59 | Normal
66 | 5550 | 12.22 | 41.31 | 5417.42 | 737.74 | 878.76 | 1147.21 | 2.08 | -175.56 | -2.07 | -0.76 | 87 | 2011-12-14 07:59 | Normal
67 | 5640 | 11.12 | 44.87 | 5505.56 | 751.05 | 891.17 | 1165.31 | 1.46 | 148.52 | -1.22 | 3.96 | 90 | 2011-12-14 07:59 | Normal
68 | 5730 | 11.6 | 50.27 | 5593.8 | 762.99 | 904.25 | 1183.01 | 1.3 | 68.37 | 0.53 | 6 | 90 | 2011-12-14 07:59 | Normal
69 | 5820 | 11.82 | 55.99 | 5681.93 | 773.93 | 918.85 | 1201.21 | 1.31 | 82.08 | 0.24 | 6.36 | 90 | 2011-12-14 07:59 | Normal
70 | 5909 | 12 | 57.17 | 5769.01 | 784.04 | 934.18 | 1219.41 | 0.34 | 54.11 | 0.2 | 1.33 | 89 | 2011-12-14 07:59 | Normal
71 | 5997 | 11.21 | 57.79 | 5855.21 | 793.56 | 949.11 | 1236.92 | 0.91 | 171.33 | -0.9 | 0.7 | 88 | 2011-12-14 07:59 | Normal
72 | 6086 | 11.12 | 48.38 | 5942.53 | 803.87 | 962.84 | 1254.06 | 2.05 | -97.44 | -0.1 | -10.57 | 89 | 2011-12-14 07:59 | Normal
73 | 6175 | 8.7 | 50.98 | 6030.2 | 813.81 | 974.49 | 1269.37 | 2.76 | 170.8 | -2.72 | 2.92 | 89 | 2011-12-14 07:59 | Normal
74 | 6264 | 7.38 | 51.59 | 6118.32 | 821.6 | 984.2 | 1281.81 | 1.49 | 176.6 | -1.48 | 0.69 | 89 | 2011-12-14 07:59 | Normal
75 | 6351 | 7.69 | 51.11 | 6204.57 | 828.73 | 993.11 | 1293.21 | 0.36 | -11.72 | 0.36 | -0.55 | 87 | 2011-12-14 07:59 | Normal
76 | 6442 | 6.11 | 50.98 | 6294.91 | 835.6 | 1001.61 | 1304.13 | 1.74 | -179.5 | -1.74 | -0.14 | 91 | 2011-12-14 07:59 | Normal
77 | 6531 | 5.49 | 48.78 | 6383.45 | 841.39 | 1008.49 | 1313.12 | 0.74 | -161.36 | -0.7 | -2.47 | 89 | 2011-12-14 07:59 | Normal
78 | 6621 | 4.61 | 49.71 | 6473.1 | 846.56 | 1014.49 | 1321.04 | 0.98 | 175.15 | -0.98 | 1.03 | 90 | 2011-12-14 07:59 | Normal
79 | 6710 | 4 | 47.11 | 6561.85 | 850.99 | 1019.49 | 1327.72 | 0.72 | -163.55 | -0.69 | -2.92 | 89 | 2011-12-14 07:59 | Normal
80 | 6800 | 2.99 | 64.6 | 6651.69 | 854.13 | 1023.91 | 1333.12 | 1.62 | 141.95 | -1.12 | 19.43 | 90 | 2011-12-14 07:59 | Normal
81 | 6888 | 1.19 | 83.8 | 6739.63 | 855.21 | 1026.9 | 1336.08 | 2.17 | 168.15 | -2.05 | 21.82 | 88 | 2011-12-14 07:59 | Normal
82 | 6978 | 0.88 | 224.69 | 6829.62 | 854.82 | 1027.34 | 1336.16 | 2.17 | 163.49 | -0.34 | 156.54 | 90 | 2011-12-14 07:59 | Normal
83 | 7066 | 2.02 | 239.9 | 6917.59 | 853.57 | 1025.52 | 1333.96 | 1.36 | 26.36 | 1.3 | 17.28 | 88 | 2011-12-14 07:59 | Normal
84 | 7156 | 1.89 | 233.17 | 7007.54 | 851.88 | 1022.96 | 1330.93 | 0.29 | -122.85 | -0.14 | -7.48 | 90 | 2011-12-14 07:59 | Normal
85 | 7245 | 1.8 | 229.57 | 7096.49 | 850.09 | 1020.72 | 1328.06 | 0.16 | -129.62 | -0.1 | -4.04 | 89 | 2011-12-14 07:59 | Normal
86 | 7335 | 1.41 | 222.67 | 7186.46 | 848.36 | 1018.9 | 1325.55 | 0.48 | -157.06 | -0.43 | -7.67 | 90 | 2011-12-14 07:59 | Normal
87 | 7424 | 1.19 | 203.07 | 7275.43 | 846.71 | 1017.79 | 1323.63 | 0.55 | -125.9 | -0.25 | -22.02 | 89 | 2011-12-14 07:59 | Normal
88 | 7514 | 0.79 | 190.81 | 7365.42 | 845.24 | 1017.31 | 1322.3 | 0.5 | -158.13 | -0.44 | -13.62 | 90 | 2011-12-14 07:59 | Normal
89 | 7604 | 0.79 | 173.5 | 7455.41 | 844.01 | 1017.26 | 1321.46 | 0.26 | -98.65 | 0 | -19.23 | 90 | 2011-12-14 07:59 | Normal
90 | 7692 | 0.48 | 170.6 | 7543.41 | 843.05 | 1017.39 | 1320.93 | 0.35 | -175.53 | -0.35 | -3.3 | 88 | 2011-12-14 07:59 | Normal
91 | 7781 | 0.48 | 208.17 | 7632.4 | 842.35 | 1017.28 | 1320.38 | 0.35 | 108.78 | 0 | 42.21 | 89 | 2011-12-14 07:59 | Normal
92 | 7871 | 0.48 | 135.57 | 7722.4 | 841.75 | 1017.36 | 1320.05 | 0.63 | -126.3 | 0 | -80.67 | 90 | 2011-12-14 07:59 | Normal
93 | 7961 | 0.31 | 142.6 | 7812.4 | 841.29 | 1017.77 | 1320.06 | 0.2 | 167.58 | -0.19 | 7.81 | 90 | 2011-12-14 07:59 | Normal
94 | 8051 | 0.04 | 45.4 | 7902.4 | 841.11 | 1017.94 | 1320.08 | 0.35 | -172.82 | -0.3 | -108 | 90 | 2011-12-14 07:59 | Normal
95 | 8141 | 0.09 | 166.77 | 7992.4 | 841.07 | 1017.98 | 1320.08 | 0.13 | 138.5 | 0.06 | 134.86 | 90 | 2011-12-15 08:06 | Normal
96 | 8220 | 0.09 | 100.9 | 8071.4 | 841 | 1018.06 | 1320.08 | 0.12 | -122.93 | 0 | -83.38 | 79 | 2011-12-15 08:06 | Normal
97 | 8265 | 0.09 | 100.9 | 8116.4 | 840.98 | 1018.13 | 1320.13 | 0 | 0 | 0 | 0 | 45 | 2011-12-15 08:06 | Normal
98

## Lookup (hidden)
North Reference | RetunValue | Grid Type | ReturnValue | Deviation Indicator | ReturnValue
| 2 |  | 0 |  | 2
True |  | SPCS-Colorado Central-NAD27 |  | Directional
Grid |  | SPCS-Colorado Central-NAD83 |  | High Angle
|  | SPCS-Colorado North-NAD27 |  | Horizontal
SPCS-Colorado North-NAD83
SPCS-Colorado South-NAD27
SPCS-Colorado South-NAD83
UTM-Zone 12 NAD27
UTM-Zone 12 NAD83
UTM-Zone 13 NAD27
UTM-Zone 13 NAD83