## Data
Header Information | measured depth (ft) | inclination (°) | azimuth (°) | true vertical depth (ft) | northing +N/-S (ft) | easting +E/-W (ft)
Operator Name | 113 | 0.4 | 292.1 | 113 | 0.15 | -0.37
Encana Oil & Gas | 144 | 0.1 | 25.6 | 144 | 0.21 | -0.45
Operator Number | 175 | 1.1 | 101.1 | 175 | 0.18 | -0.15
100185 | 206 | 2.1 | 111.3 | 205.98 | -0.08 | 0.67
Well Name and Number | 237 | 2.5 | 115.5 | 236.96 | -0.58 | 1.81
Encana Fee #19-11D (K19CNE) | 267 | 2.9 | 109.7 | 266.93 | -1.12 | 3.12
API Number (if available) | 298 | 3.7 | 111.7 | 297.87 | -1.75 | 4.78
05-045-20766 | 329 | 4.4 | 103.5 | 328.8 | -2.4 | 6.87
Location: QQ SEC TWP RGE | 421 | 7.3 | 113.5 | 420.31 | -5.55 | 15.66
LOT 3 19 6S 92W 6 PM | 514 | 10.2 | 111.2 | 512.22 | -10.89 | 28.76
Citing Type: Planned or Actual | 606 | 12.9 | 111.4 | 602.35 | -17.58 | 45.92
Actual | 697 | 14 | 111.3 | 690.85 | -25.29 | 65.63
Deviation Indicator | 790 | 15.1 | 111 | 780.87 | -33.72 | 87.42
Directional | 881 | 16.2 | 109.5 | 868.49 | -42.2 | 110.46
North Reference | 973 | 17.2 | 109.8 | 956.61 | -51.09 | 135.35
True | 1068 | 15.8 | 108.5 | 1047.7 | -59.96 | 160.84
Grid Type | 1163 | 16 | 107.9 | 1139.06 | -68.08 | 185.56
#VALUE! | 1259 | 17.1 | 107.5 | 1231.08 | -76.39 | 211.61
| 1367 | 17.2 | 110 | 1334.28 | -86.63 | 241.76
| 1450 | 17.8 | 109.7 | 1413.44 | -95.11 | 265.24
| 1546 | 18.5 | 109.3 | 1504.66 | -105.09 | 293.43
| 1641 | 18.8 | 109.4 | 1594.67 | -115.15 | 322.09
| 1737 | 18.2 | 110.2 | 1685.71 | -125.47 | 350.75
| 1832 | 17.1 | 109.5 | 1776.24 | -135.25 | 377.84
| 1928 | 18.2 | 110.2 | 1867.72 | -145.14 | 405.22
| 2024 | 16.8 | 110.7 | 1959.27 | -155.22 | 432.26
| 2119 | 17.7 | 111.3 | 2050 | -165.32 | 458.56
| 2215 | 16.4 | 109.5 | 2141.78 | -175.15 | 484.94
| 2310 | 17.4 | 110.1 | 2232.68 | -184.5 | 510.92
| 2405 | 16.1 | 107.5 | 2323.64 | -193.35 | 536.82
| 2499 | 16.8 | 108 | 2413.8 | -201.46 | 562.17
| 2592 | 15.5 | 108.2 | 2503.12 | -209.5 | 586.76
| 2688 | 16.1 | 109.5 | 2595.5 | -217.95 | 611.49
| 2783 | 16.7 | 110.7 | 2686.63 | -227.17 | 636.68
| 2877 | 17.2 | 111.1 | 2776.55 | -236.95 | 662.28
| 2972 | 17.9 | 112.3 | 2867.13 | -247.55 | 688.89
| 3067 | 16.9 | 110.6 | 2957.78 | -257.94 | 715.33
| 3162 | 15.6 | 109.2 | 3048.98 | -267 | 740.32
| 3257 | 16.1 | 109.5 | 3140.37 | -275.6 | 764.8
| 3352 | 17.1 | 110.7 | 3231.42 | -284.94 | 790.28
| 3447 | 16.3 | 108.8 | 3322.41 | -294.17 | 815.97
| 3542 | 16.9 | 108.8 | 3413.45 | -302.92 | 841.66
| 3637 | 17 | 108.8 | 3504.32 | -311.84 | 867.88
| 3732 | 17.5 | 114.2 | 3595.06 | -322.17 | 894.05
| 3827 | 15.6 | 105.9 | 3686.13 | -331.53 | 919.37
| 3921 | 15.5 | 104.7 | 3776.69 | -338.18 | 943.68
| 4017 | 15.3 | 106.1 | 3869.24 | -344.95 | 968.26
| 4111 | 15.1 | 107.9 | 3959.95 | -352.15 | 991.82
| 4207 | 15.2 | 111.6 | 4052.62 | -360.63 | 1015.42
| 4302 | 16.6 | 111.1 | 4143.98 | -370.1 | 1039.66
| 4397 | 16.8 | 110.7 | 4234.98 | -379.83 | 1065.17
| 4493 | 16.3 | 112.5 | 4327 | -389.89 | 1090.59
| 4588 | 15.6 | 113.4 | 4418.34 | -400.07 | 1114.63
| 4682 | 13.3 | 113.6 | 4509.36 | -409.42 | 1136.14
| 4778 | 11.7 | 112.3 | 4603.08 | -417.53 | 1155.27
| 4873 | 10.5 | 113.2 | 4696.31 | -424.6 | 1172.14
| 4969 | 9.2 | 113.7 | 4790.89 | -431.13 | 1187.21
| 5064 | 7.9 | 112.7 | 4884.83 | -436.7 | 1200.18
| 5160 | 6.5 | 110 | 4980.07 | -441.11 | 1211.38
| 5256 | 4.7 | 109.2 | 5075.61 | -444.26 | 1220.2
| 5352 | 2.5 | 119.3 | 5171.42 | -446.58 | 1225.74
| 5447 | 1.2 | 111.6 | 5266.37 | -447.96 | 1228.47
| 5541 | 1.5 | 136.4 | 5360.34 | -449.21 | 1230.23
| 5637 | 1.9 | 149.3 | 5456.3 | -451.49 | 1231.91
| 5732 | 1.1 | 253.8 | 5551.28 | -453.1 | 1231.84
| 5826 | 1 | 229.2 | 5645.26 | -453.89 | 1230.35
| 5922 | 1.1 | 201.9 | 5741.25 | -455.29 | 1229.38
| 6016 | 0.8 | 189.4 | 5835.22 | -456.77 | 1228.93
| 6112 | 1.3 | 168.3 | 5931.21 | -458.5 | 1229.04
| 6151 | 0.1 | 347.1 | 5970.2 | -458.9 | 1229.13
| 6301 | 0.8 | 188.6 | 6120.2 | -459.81 | 1228.94
| 6396 | 1 | 18.3 | 6215.19 | -459.68 | 1229.1
| 6491 | 0.8 | 89.3 | 6310.19 | -458.88 | 1230.02
| 6586 | 0.5 | 350.6 | 6405.18 | -458.46 | 1230.62
| 6681 | 0.4 | 103.6 | 6500.18 | -458.13 | 1230.87
| 6776 | 0.9 | 85.7 | 6595.17 | -458.16 | 1231.94
| 6870 | 0.5 | 295.9 | 6689.17 | -457.92 | 1232.31
| 6965 | 0.5 | 230.9 | 6784.17 | -458 | 1231.61
| 7060 | 1.3 | 156.2 | 6879.16 | -459.25 | 1231.73
| 7156 | 0.8 | 184.6 | 6975.14 | -460.91 | 1232.11
| 7251 | 0.9 | 144.7 | 7070.13 | -462.18 | 1232.49
| 7347 | 1.5 | 127 | 7166.11 | -463.56 | 1233.93
| 7442 | 1.5 | 76.3 | 7261.08 | -464.01 | 1236.13
| 7538 | 1.6 | 73.1 | 7357.05 | -463.32 | 1238.63
| 7728 | 1.5 | 84.6 | 7546.98 | -462.32 | 1243.65
| 7823 | 1.9 | 102.7 | 7641.94 | -462.55 | 1246.42
| 7878 | 1.9 | 102.7 | 7696.91 | -462.95 | 1248.2

## Lookup (hidden)
North Reference | RetunValue | Grid Type | ReturnValue | Deviation Indicator | ReturnValue
| 2 |  | 0 |  | 2
True |  | SPCS-Colorado Central-NAD27 |  | Directional
Grid |  | SPCS-Colorado Central-NAD83 |  | High Angle
|  | SPCS-Colorado North-NAD27 |  | Horizontal
SPCS-Colorado North-NAD83
SPCS-Colorado South-NAD27
SPCS-Colorado South-NAD83
UTM-Zone 12 NAD27
UTM-Zone 12 NAD83
UTM-Zone 13 NAD27
UTM-Zone 13 NAD83