## Data
Header Information | measured depth (ft) | inclination (°) | azimuth (°) | true vertical depth (ft) | northing +N/-S (ft) | easting +E/-W (ft)
Operator Name | 0 | 0 | 90 | 0 | 0 | 0
KERR-MCGEE OIL & GAS ONSHORE LP | 17 | 0 | 90 | 17 | 0 | 0
Operator Number | 117 | 0 | 90 | 117 | 0 | 0
47120 | 217 | 0 | 90 | 217 | 0 | 0
Well Name and Number | 317 | 0 | 90 | 317 | 0 | 0
NICHOLS 26N-5HZ | 417 | 0 | 90 | 417 | 0 | 0
API Number (if available) | 517 | 0 | 90 | 517 | 0 | 0
| 617 | 0 | 90 | 617 | 0 | 0
Location: QQ SEC TWP RGE | 717 | 0 | 90 | 717 | 0 | 0
SENE - 08 2N 65W | 817 | 0 | 90 | 817 | 0 | 0
Citing Type: Planned or Actual | 917 | 0 | 90 | 917 | 0 | 0
Planned | 1000 | 0 | 90 | 1000 | 0 | 0
Deviation Indicator | 1017 | 0.34 | 90 | 1017 | 0 | 0.05
Horizontal | 1117 | 2.34 | 90 | 1116.97 | 0 | 2.39
North Reference | 1217 | 4.34 | 90 | 1216.79 | 0 | 8.21
True | 1223.85 | 4.477 | 90 | 1223.62 | 0 | 8.74
Grid Type | 1317 | 4.477 | 90 | 1316.49 | 0 | 16.01
#VALUE! | 1417 | 4.477 | 90 | 1416.18 | 0 | 23.82
| 1517 | 4.477 | 90 | 1515.88 | 0 | 31.62
| 1617 | 4.477 | 90 | 1615.57 | 0 | 39.43
| 1717 | 4.477 | 90 | 1715.27 | 0 | 47.24
| 1817 | 4.477 | 90 | 1814.96 | 0 | 55.04
| 1917 | 4.477 | 90 | 1914.66 | 0 | 62.85
| 2017 | 4.477 | 90 | 2014.35 | 0 | 70.65
| 2117 | 4.477 | 90 | 2114.05 | 0 | 78.46
| 2217 | 4.477 | 90 | 2213.74 | 0 | 86.27
| 2317 | 4.477 | 90 | 2313.44 | 0 | 94.07
| 2417 | 4.477 | 90 | 2413.13 | 0 | 101.88
| 2517 | 4.477 | 90 | 2512.83 | 0 | 109.68
| 2617 | 4.477 | 90 | 2612.52 | 0 | 117.49
| 2717 | 4.477 | 90 | 2712.22 | 0 | 125.29
| 2817 | 4.477 | 90 | 2811.91 | 0 | 133.1
| 2917 | 4.477 | 90 | 2911.61 | 0 | 140.91
| 3017 | 4.477 | 90 | 3011.3 | 0 | 148.71
| 3117 | 4.477 | 90 | 3111 | 0 | 156.52
| 3217 | 4.477 | 90 | 3210.69 | 0 | 164.32
| 3317 | 4.477 | 90 | 3310.39 | 0 | 172.13
| 3417 | 4.477 | 90 | 3410.08 | 0 | 179.94
| 3517 | 4.477 | 90 | 3509.78 | 0 | 187.74
| 3617 | 4.477 | 90 | 3609.47 | 0 | 195.55
| 3717 | 4.477 | 90 | 3709.17 | 0 | 203.35
| 3817 | 4.477 | 90 | 3808.86 | 0 | 211.16
| 3917 | 4.477 | 90 | 3908.55 | 0 | 218.97
| 3926.47 | 4.477 | 90 | 3918 | 0 | 219.71
| 4017 | 4.477 | 90 | 4008.25 | 0 | 226.77
| 4117 | 4.477 | 90 | 4107.94 | 0 | 234.58
| 4217 | 4.477 | 90 | 4207.64 | 0 | 242.38
| 4317 | 4.477 | 90 | 4307.33 | 0 | 250.19
| 4417 | 4.477 | 90 | 4407.03 | 0 | 257.99
| 4517 | 4.477 | 90 | 4506.72 | 0 | 265.8
| 4527.31 | 4.477 | 90 | 4517 | 0 | 266.61
| 4617 | 4.477 | 90 | 4606.42 | 0 | 273.61
| 4717 | 4.477 | 90 | 4706.11 | 0 | 281.41
| 4817 | 4.477 | 90 | 4805.81 | 0 | 289.22
| 4917 | 4.477 | 90 | 4905.5 | 0 | 297.02
| 5017 | 4.477 | 90 | 5005.2 | 0 | 304.83
| 5117 | 4.477 | 90 | 5104.89 | 0 | 312.64
| 5217 | 4.477 | 90 | 5204.59 | 0 | 320.44
| 5317 | 4.477 | 90 | 5304.28 | 0 | 328.25
| 5417 | 4.477 | 90 | 5403.98 | 0 | 336.05
| 5517 | 4.477 | 90 | 5503.67 | 0 | 343.86
| 5617 | 4.477 | 90 | 5603.37 | 0 | 351.67
| 5717 | 4.477 | 90 | 5703.06 | 0 | 359.47
| 5817 | 4.477 | 90 | 5802.76 | 0 | 367.28
| 5917 | 4.477 | 90 | 5902.45 | 0 | 375.08
| 6017 | 4.477 | 90 | 6002.15 | 0 | 382.89
| 6117 | 4.477 | 90 | 6101.84 | 0 | 390.7
| 6217 | 4.477 | 90 | 6201.54 | 0 | 398.5
| 6317 | 4.477 | 90 | 6301.23 | 0 | 406.31
| 6417 | 4.477 | 90 | 6400.93 | 0 | 414.11
| 6480.57 | 4.477 | 90 | 6464.3 | 0 | 419.07
| 6517 | 5.802 | 51.057 | 6500.6 | 1.16 | 421.93
| 6617 | 14.394 | 18.414 | 6599.02 | 16.17 | 429.81
| 6717 | 24.089 | 10.738 | 6693.34 | 48.09 | 437.56
| 6817 | 33.955 | 7.329 | 6780.68 | 95.96 | 444.94
| 6917 | 43.877 | 5.323 | 6858.39 | 158.32 | 451.73
| 7003.47 | 52.476 | 4.099 | 6916 | 222.49 | 456.97
| 7017 | 53.822 | 3.935 | 6924.11 | 233.28 | 457.73
| 7117 | 63.78 | 2.862 | 6975.85 | 318.57 | 462.75
| 7126.55 | 64.732 | 2.77 | 6980 | 327.16 | 463.18
| 7190.42 | 71.096 | 2.189 | 7004 | 386.25 | 465.73
| 7217 | 73.745 | 1.96 | 7012.03 | 411.57 | 466.65
| 7317 | 83.713 | 1.146 | 7031.55 | 509.49 | 469.29
| 7379.62 | 89.956 | 0.656 | 7035 | 571.97 | 470.27
| 7417 | 89.956 | 0.656 | 7035.03 | 609.35 | 470.7
| 7517 | 89.956 | 0.656 | 7035.11 | 709.34 | 471.84
| 7617 | 89.956 | 0.656 | 7035.19 | 809.34 | 472.99
| 7717 | 89.956 | 0.656 | 7035.26 | 909.33 | 474.13
| 7817 | 89.956 | 0.656 | 7035.34 | 1009.32 | 475.28
| 7917 | 89.956 | 0.656 | 7035.41 | 1109.32 | 476.42
| 8017 | 89.956 | 0.656 | 7035.49 | 1209.31 | 477.57
| 8117 | 89.956 | 0.656 | 7035.57 | 1309.3 | 478.71
| 8217 | 89.956 | 0.656 | 7035.64 | 1409.3 | 479.85
| 8317 | 89.956 | 0.656 | 7035.72 | 1509.29 | 481
| 8417 | 89.956 | 0.656 | 7035.79 | 1609.28 | 482.14
| 8517 | 89.956 | 0.656 | 7035.87 | 1709.28 | 483.29
| 8617 | 89.956 | 0.656 | 7035.95 | 1809.27 | 484.43
| 8717 | 89.956 | 0.656 | 7036.02 | 1909.26 | 485.58
| 8817 | 89.956 | 0.656 | 7036.1 | 2009.26 | 486.72
| 8917 | 89.956 | 0.656 | 7036.17 | 2109.25 | 487.86
| 9017 | 89.956 | 0.656 | 7036.25 | 2209.24 | 489.01
| 9117 | 89.956 | 0.656 | 7036.33 | 2309.24 | 490.15
| 9217 | 89.956 | 0.656 | 7036.4 | 2409.23 | 491.3
| 9317 | 89.956 | 0.656 | 7036.48 | 2509.22 | 492.44
| 9417 | 89.956 | 0.656 | 7036.55 | 2609.22 | 493.59
| 9517 | 89.956 | 0.656 | 7036.63 | 2709.21 | 494.73
| 9617 | 89.956 | 0.656 | 7036.71 | 2809.2 | 495.88
| 9717 | 89.956 | 0.656 | 7036.78 | 2909.2 | 497.02
| 9817 | 89.956 | 0.656 | 7036.86 | 3009.19 | 498.16
| 9917 | 89.956 | 0.656 | 7036.93 | 3109.18 | 499.31
| 10017 | 89.956 | 0.656 | 7037.01 | 3209.18 | 500.45
| 10117 | 89.956 | 0.656 | 7037.09 | 3309.17 | 501.6
| 10217 | 89.956 | 0.656 | 7037.16 | 3409.16 | 502.74
| 10317 | 89.956 | 0.656 | 7037.24 | 3509.16 | 503.89
| 10417 | 89.956 | 0.656 | 7037.31 | 3609.15 | 505.03
| 10517 | 89.956 | 0.656 | 7037.39 | 3709.14 | 506.17
| 10617 | 89.956 | 0.656 | 7037.47 | 3809.14 | 507.32
| 10717 | 89.956 | 0.656 | 7037.54 | 3909.13 | 508.46
| 10817 | 89.956 | 0.656 | 7037.62 | 4009.12 | 509.61
| 10917 | 89.956 | 0.656 | 7037.69 | 4109.12 | 510.75
| 11017 | 89.956 | 0.656 | 7037.77 | 4209.11 | 511.9
| 11117 | 89.956 | 0.656 | 7037.85 | 4309.11 | 513.04
| 11217 | 89.956 | 0.656 | 7037.92 | 4409.1 | 514.18
| 11317 | 89.956 | 0.656 | 7038 | 4509.09 | 515.33
| 11417 | 89.956 | 0.656 | 7038.07 | 4609.09 | 516.47
| 11517 | 89.956 | 0.656 | 7038.15 | 4709.08 | 517.62
| 11617 | 89.956 | 0.656 | 7038.23 | 4809.07 | 518.76
| 11717 | 89.956 | 0.656 | 7038.3 | 4909.07 | 519.91
| 11817 | 89.956 | 0.656 | 7038.38 | 5009.06 | 521.05
| 11917 | 89.956 | 0.656 | 7038.45 | 5109.05 | 522.2
| 12017 | 89.956 | 0.656 | 7038.53 | 5209.05 | 523.34
| 12117 | 89.956 | 0.656 | 7038.61 | 5309.04 | 524.48
| 12217 | 89.956 | 0.656 | 7038.68 | 5409.03 | 525.63
| 12317 | 89.956 | 0.656 | 7038.76 | 5509.03 | 526.77
| 12417 | 89.956 | 0.656 | 7038.83 | 5609.02 | 527.92
| 12517 | 89.956 | 0.656 | 7038.91 | 5709.01 | 529.06
| 12617 | 89.956 | 0.656 | 7038.99 | 5809.01 | 530.21
| 12717 | 89.956 | 0.656 | 7039.06 | 5909 | 531.35
| 12817 | 89.956 | 0.656 | 7039.14 | 6008.99 | 532.49
| 12917 | 89.956 | 0.656 | 7039.21 | 6108.99 | 533.64
| 13017 | 89.956 | 0.656 | 7039.29 | 6208.98 | 534.78
| 13117 | 89.956 | 0.656 | 7039.37 | 6308.97 | 535.93
| 13217 | 89.956 | 0.656 | 7039.44 | 6408.97 | 537.07
| 13317 | 89.956 | 0.656 | 7039.52 | 6508.96 | 538.22
| 13417 | 89.956 | 0.656 | 7039.59 | 6608.95 | 539.36
| 13517 | 89.956 | 0.656 | 7039.67 | 6708.95 | 540.5
| 13617 | 89.956 | 0.656 | 7039.75 | 6808.94 | 541.65
| 13717 | 89.956 | 0.656 | 7039.82 | 6908.93 | 542.79
| 13817 | 89.956 | 0.656 | 7039.9 | 7008.93 | 543.94
| 13917 | 89.956 | 0.656 | 7039.97 | 7108.92 | 545.08
| 13951.55 | 89.956 | 0.656 | 7040 | 7143.47 | 545.48

## Lookup (hidden)
North Reference | RetunValue | Grid Type | ReturnValue | Deviation Indicator | ReturnValue
| 2 |  | 0 |  | 4
True |  | SPCS-Colorado Central-NAD27 |  | Directional
Grid |  | SPCS-Colorado Central-NAD83 |  | High Angle
|  | SPCS-Colorado North-NAD27 |  | Horizontal
SPCS-Colorado North-NAD83
SPCS-Colorado South-NAD27
SPCS-Colorado South-NAD83
UTM-Zone 12 NAD27
UTM-Zone 12 NAD83
UTM-Zone 13 NAD27
UTM-Zone 13 NAD83