## Data
Header Information | measured depth (ft) | inclination (°) | azimuth (°) | true vertical depth (ft) | northing +N/-S (ft) | easting +E/-W (ft)
Operator Name | 0 | 0 | 0 | 0 | 0 | 0
WPX Energy Rocky Mountain, LLC | 72 | 0.09 | 353.06 | 72 | 0.1 | 0
Operator Number | 162 | 2.11 | 98.09 | 162 | -0.1 | 1.6
96850 | 254 | 2.46 | 115.58 | 253.9 | -1.2 | 5.1
Well Name and Number | 346 | 3.26 | 119.09 | 345.8 | -3.3 | 9.1
Jolley KP 411-27 | 437 | 4.93 | 116.98 | 436.6 | -6.4 | 14.9
API Number (if available) | 528 | 7.74 | 112.85 | 527 | -10.5 | 24
05-045-20708-00 | 603 | 10.82 | 113.48 | 601 | -15.3 | 35.1
Location: QQ SEC TWP RGE | 695 | 15.21 | 112.08 | 690.6 | -23.3 | 54.3
NENE, Sec. 28, T6S, R91W | 785 | 17.5 | 111.64 | 777 | -32.7 | 77.8
Citing Type: Planned or Actual | 875 | 17.25 | 110.87 | 862.9 | -42.4 | 102.8
Actual | 966 | 17.79 | 110.18 | 949.6 | -52 | 128.5
Deviation Indicator | 1061 | 16.59 | 110.12 | 1040.4 | -61.7 | 154.8
Directional | 1155 | 16.44 | 112.69 | 1130.5 | -71.5 | 179.7
North Reference | 1250 | 17.06 | 112.78 | 1221.5 | -82 | 205
True | 1305 | 17.5 | 112.51 | 1274 | -88.3 | 220
Grid Type | 1410 | 17.9 | 111.92 | 1374 | -100.4 | 249.6
#VALUE! | 1442 | 18.21 | 112.15 | 1404.5 | -104.1 | 258.8
| 1537 | 16.73 | 112.63 | 1495.1 | -115 | 285.2
| 1633 | 16.28 | 111.58 | 1587.1 | -125.2 | 310.4
| 1728 | 16.47 | 114.96 | 1678.3 | -135.8 | 335
| 1823 | 17.28 | 115.99 | 1769.2 | -147.7 | 359.9
| 1919 | 17.46 | 113.64 | 1860.8 | -159.7 | 385.9
| 2014 | 17.25 | 110.24 | 1951.5 | -170.3 | 412.2
| 2109 | 16.99 | 109.11 | 2042.3 | -179.7 | 438.5
| 2204 | 17.03 | 109.95 | 2133.1 | -189 | 464.7
| 2299 | 17.31 | 109.02 | 2223.9 | -198.4 | 491.2
| 2395 | 16.46 | 112.59 | 2315.7 | -208.2 | 517.2
| 2490 | 16.8 | 112.43 | 2406.8 | -218.6 | 542.3
| 2585 | 17.27 | 109.74 | 2497.6 | -228.6 | 568.3
| 2680 | 17.13 | 112.7 | 2588.4 | -238.8 | 594.5
| 2776 | 17.11 | 113.29 | 2680.1 | -249.8 | 620.5
| 2869 | 16.87 | 113.77 | 2769 | -260.7 | 645.4
| 2964 | 16.8 | 114.45 | 2860 | -271.9 | 670.5
| 3060 | 16.87 | 114.75 | 2951.9 | -283.5 | 695.8
| 3155 | 16.66 | 115.9 | 3042.8 | -295.2 | 720.6
| 3251 | 16.73 | 113.74 | 3134.8 | -306.8 | 745.6
| 3345 | 16.51 | 114.06 | 3224.9 | -317.7 | 770.2
| 3441 | 16.09 | 111.46 | 3317 | -328.1 | 795
| 3536 | 15.21 | 113.92 | 3408.5 | -338 | 818.7
| 3631 | 15.35 | 111.5 | 3500.1 | -347.7 | 841.7
| 3725 | 15.83 | 110.53 | 3590.7 | -356.7 | 865.3
| 3820 | 16.04 | 111.23 | 3682 | -366 | 889.7
| 3915 | 15.9 | 110.82 | 3773.3 | -375.4 | 914.1
| 4010 | 15.85 | 110.22 | 3864.7 | -384.5 | 938.4
| 4105 | 14.6 | 110.3 | 3956.4 | -393.1 | 961.8
| 4201 | 13.72 | 111.33 | 4049.5 | -401.5 | 983.8
| 4296 | 12.66 | 111.68 | 4142 | -409.4 | 1004
| 4391 | 11.75 | 112.75 | 4234.8 | -417 | 1022.6
| 4486 | 10.93 | 114.31 | 4328 | -424.4 | 1039.7
| 4582 | 9.23 | 118.58 | 4422.5 | -431.9 | 1054.7
| 4677 | 8.73 | 116.9 | 4516.3 | -438.8 | 1067.9
| 4771 | 7.66 | 113.58 | 4609.3 | -444.5 | 1080
| 4866 | 6.24 | 111.99 | 4703.6 | -449 | 1090.6
| 4962 | 6.07 | 114.71 | 4799.1 | -453.1 | 1100
| 5056 | 4.52 | 113.25 | 4892.7 | -456.6 | 1107.9
| 5151 | 3.34 | 103.46 | 4987.5 | -458.7 | 1114
| 5245 | 2.65 | 105.51 | 5081.3 | -459.9 | 1118.8
| 5341 | 2.11 | 100.03 | 5177.3 | -460.8 | 1122.7
| 5437 | 1.77 | 109.9 | 5273.2 | -461.7 | 1125.8
| 5532 | 1.99 | 120.58 | 5368.1 | -463 | 1128.6
| 5627 | 1.57 | 113.98 | 5463.1 | -464.4 | 1131.2
| 5723 | 1.52 | 113.42 | 5559.1 | -465.4 | 1133.6
| 5818 | 1.35 | 104.21 | 5654 | -466.2 | 1135.8
| 5913 | 1.39 | 96.61 | 5749 | -466.6 | 1138.1
| 6009 | 1.41 | 98.87 | 5845 | -466.9 | 1140.4
| 6105 | 0.88 | 98.1 | 5941 | -467.2 | 1142.3
| 6199 | 1.22 | 117.06 | 6034.9 | -467.7 | 1143.9
| 6295 | 0.99 | 144.23 | 6130.9 | -468.9 | 1145.3
| 6390 | 0.73 | 137.76 | 6225.9 | -470 | 1146.2
| 6485 | 0.48 | 168.57 | 6320.9 | -470.8 | 1146.7
| 6578 | 0.12 | 66.7 | 6413.9 | -471.2 | 1146.8
| 6674 | 0.2 | 37.13 | 6509.9 | -471 | 1147
| 6767 | 0.17 | 9.5 | 6602.9 | -470.7 | 1147.1
| 6863 | 0.18 | 102.14 | 6698.9 | -470.6 | 1147.3
| 6958 | 0.48 | 49.73 | 6793.9 | -470.4 | 1147.8
| 7053 | 0.39 | 124.64 | 6888.9 | -470.3 | 1148.3
| 7148 | 0.38 | 190.75 | 6983.9 | -470.8 | 1148.5
| 7243 | 0.34 | 121.01 | 7078.9 | -471.3 | 1148.7
| 7338 | 0.36 | 107 | 7173.9 | -471.5 | 1149.3
| 7434 | 0.46 | 77.19 | 7269.9 | -471.5 | 1149.9
| 7529 | 0.38 | 75.96 | 7364.9 | -471.4 | 1150.6
| 7624 | 0.44 | 80.85 | 7459.9 | -471.2 | 1151.3
| 7719 | 0.55 | 57.33 | 7554.9 | -470.9 | 1152
| 7814 | 0.7 | 54.95 | 7649.9 | -470.3 | 1152.9
| 7910 | 0.81 | 70.79 | 7745.9 | -469.8 | 1154
| 8005 | 0.37 | 112.16 | 7840.9 | -469.7 | 1154.9
| 8100 | 0.24 | 193.24 | 7935.9 | -470 | 1155.1
| 8195 | 0.72 | 263.86 | 8030.9 | -470.2 | 1154.5
| 8291 | 1.14 | 273.18 | 8126.9 | -470.2 | 1152.9
| 8386 | 1.38 | 288.27 | 8221.8 | -469.8 | 1150.9
| 8475 | 1.89 | 294.83 | 8310.8 | -468.9 | 1148.6
| 8535 | 2.23 | 299.25 | 8370.8 | -467.9 | 1146.7

## Lookup (hidden)
North Reference | RetunValue | Grid Type | ReturnValue | Deviation Indicator | ReturnValue
| 2 |  | 0 |  | 2
True |  | SPCS-Colorado Central-NAD27 |  | Directional
Grid |  | SPCS-Colorado Central-NAD83 |  | High Angle
|  | SPCS-Colorado North-NAD27 |  | Horizontal
SPCS-Colorado North-NAD83
SPCS-Colorado South-NAD27
SPCS-Colorado South-NAD83
UTM-Zone 12 NAD27
UTM-Zone 12 NAD83
UTM-Zone 13 NAD27
UTM-Zone 13 NAD83