## Data
Header Information | measured depth (ft) | inclination (°) | azimuth (°) | true vertical depth (ft) | northing +N/-S (ft) | easting +E/-W (ft)
Operator Name | 0 | 0 | 0 | 0 | 0 | 0
TEKTON WINDSOR LLC | 13 | 0 | 0 | 13 | 0 | 0
Operator Number | 100 | 0 | 0 | 100 | 0 | 0
10392 | 200 | 0 | 0 | 200 | 0 | 0
Well Name and Number | 300 | 0 | 0 | 300 | 0 | 0
Pavistma 10 #1-3-32-090-8-CH | 400 | 0 | 0 | 400 | 0 | 0
API Number (if available) | 500 | 0 | 0 | 500 | 0 | 0
| 600 | 0 | 0 | 600 | 0 | 0
Location: QQ SEC TWP RGE | 700 | 0 | 0 | 700 | 0 | 0
NWSW 32 6N 67W | 800 | 0 | 0 | 800 | 0 | 0
Citing Type: Planned or Actual | 900 | 0 | 0 | 900 | 0 | 0
PLANNED | 1000 | 0 | 0 | 1000 | 0 | 0
Deviation Indicator | 1013 | 0 | 0 | 1013 | 0 | 0
Horizontal | 1100 | 1.74 | 335.36 | 1099.99 | 1.2 | -0.55
North Reference | 1200 | 3.74 | 335.36 | 1199.87 | 5.55 | -2.54
Grid | 1300 | 5.74 | 335.36 | 1299.52 | 13.06 | -5.99
Grid Type | 1400 | 7.74 | 335.36 | 1398.82 | 23.72 | -10.88
SPCS-Colorado North-NAD83 | 1500 | 9.74 | 335.36 | 1497.66 | 37.53 | -17.22
| 1600 | 11.74 | 335.36 | 1595.9 | 54.47 | -24.99
| 1606.15 | 11.86 | 335.36 | 1601.92 | 55.61 | -25.51
| 1700 | 11.86 | 335.36 | 1693.77 | 73.15 | -33.56
| 1800 | 11.86 | 335.36 | 1791.63 | 91.83 | -42.13
| 1900 | 11.86 | 335.36 | 1889.49 | 110.52 | -50.7
| 2000 | 11.86 | 335.36 | 1987.36 | 129.2 | -59.28
| 2100 | 11.86 | 335.36 | 2085.22 | 147.89 | -67.85
| 2200 | 11.86 | 335.36 | 2183.09 | 166.57 | -76.42
| 2300 | 11.86 | 335.36 | 2280.95 | 185.26 | -84.99
| 2400 | 11.86 | 335.36 | 2378.82 | 203.94 | -93.56
| 2500 | 11.86 | 335.36 | 2476.68 | 222.63 | -102.14
| 2600 | 11.86 | 335.36 | 2574.54 | 241.31 | -110.71
| 2700 | 11.86 | 335.36 | 2672.41 | 260 | -119.28
| 2800 | 11.86 | 335.36 | 2770.27 | 278.68 | -127.85
| 2900 | 11.86 | 335.36 | 2868.14 | 297.37 | -136.43
| 3000 | 11.86 | 335.36 | 2966 | 316.05 | -145
| 3100 | 11.86 | 335.36 | 3063.87 | 334.74 | -153.57
| 3200 | 11.86 | 335.36 | 3161.73 | 353.42 | -162.14
| 3300 | 11.86 | 335.36 | 3259.59 | 372.1 | -170.71
| 3400 | 11.86 | 335.36 | 3357.46 | 390.79 | -179.29
| 3500 | 11.86 | 335.36 | 3455.32 | 409.47 | -187.86
| 3600 | 11.86 | 335.36 | 3553.19 | 428.16 | -196.43
| 3700 | 11.86 | 335.36 | 3651.05 | 446.84 | -205
| 3800 | 11.86 | 335.36 | 3748.91 | 465.53 | -213.58
| 3900 | 11.86 | 335.36 | 3846.78 | 484.21 | -222.15
| 4000 | 11.86 | 335.36 | 3944.64 | 502.9 | -230.72
| 4100 | 11.86 | 335.36 | 4042.51 | 521.58 | -239.29
| 4200 | 11.86 | 335.36 | 4140.37 | 540.27 | -247.87
| 4300 | 11.86 | 335.36 | 4238.24 | 558.95 | -256.44
| 4400 | 11.86 | 335.36 | 4336.1 | 577.64 | -265.01
| 4500 | 11.86 | 335.36 | 4433.96 | 596.32 | -273.58
| 4600 | 11.86 | 335.36 | 4531.83 | 615.01 | -282.15
| 4700 | 11.86 | 335.36 | 4629.69 | 633.69 | -290.73
| 4800 | 11.86 | 335.36 | 4727.56 | 652.38 | -299.3
| 4900 | 11.86 | 335.36 | 4825.42 | 671.06 | -307.87
| 5000 | 11.86 | 335.36 | 4923.28 | 689.75 | -316.44
| 5100 | 11.86 | 335.36 | 5021.15 | 708.43 | -325.02
| 5200 | 11.86 | 335.36 | 5119.01 | 727.12 | -333.59
| 5300 | 11.86 | 335.36 | 5216.88 | 745.8 | -342.16
| 5400 | 11.86 | 335.36 | 5314.74 | 764.48 | -350.73
| 5500 | 11.86 | 335.36 | 5412.61 | 783.17 | -359.3
| 5600 | 11.86 | 335.36 | 5510.47 | 801.85 | -367.88
| 5700 | 11.86 | 335.36 | 5608.33 | 820.54 | -376.45
| 5800 | 11.86 | 335.36 | 5706.2 | 839.22 | -385.02
| 5900 | 11.86 | 335.36 | 5804.06 | 857.91 | -393.59
| 6000 | 11.86 | 335.36 | 5901.93 | 876.59 | -402.17
| 6100 | 11.86 | 335.36 | 5999.79 | 895.28 | -410.74
| 6200 | 11.86 | 335.36 | 6097.65 | 913.96 | -419.31
| 6300 | 11.86 | 335.36 | 6195.52 | 932.65 | -427.88
| 6400 | 11.86 | 335.36 | 6293.38 | 951.33 | -436.45
| 6500 | 11.86 | 335.36 | 6391.25 | 970.02 | -445.03
| 6600 | 11.86 | 335.36 | 6489.11 | 988.7 | -453.6
| 6700 | 11.86 | 335.36 | 6586.98 | 1007.39 | -462.17
| 6720.17 | 11.86 | 335.36 | 6606.72 | 1011.16 | -463.9
| 6800 | 11.28 | 15.86 | 6685.05 | 1026.15 | -465.19
| 6900 | 16.97 | 50.76 | 6782.15 | 1044.83 | -451.18
| 7000 | 25.42 | 65.87 | 6875.37 | 1062.89 | -420.21
| 7100 | 34.67 | 73.55 | 6961.87 | 1079.76 | -373.22
| 7200 | 44.22 | 78.27 | 7039.02 | 1094.94 | -311.65
| 7300 | 53.9 | 81.6 | 7104.49 | 1107.96 | -237.35
| 7400 | 63.65 | 84.18 | 7156.27 | 1118.44 | -152.6
| 7500 | 73.45 | 86.36 | 7192.8 | 1126.04 | -59.96
| 7600 | 83.26 | 88.33 | 7212.97 | 1130.54 | 37.76
| 7668.64 | 90 | 89.62 | 7217 | 1131.76 | 106.23
| 7700 | 90 | 89.62 | 7217 | 1131.97 | 137.58
| 7800 | 90 | 89.62 | 7217 | 1132.62 | 237.58
| 7900 | 90 | 89.62 | 7217 | 1133.28 | 337.58
| 8000 | 90 | 89.62 | 7217 | 1133.93 | 437.58
| 8100 | 90 | 89.62 | 7217 | 1134.59 | 537.58
| 8200 | 90 | 89.62 | 7217 | 1135.25 | 637.57
| 8300 | 90 | 89.62 | 7217 | 1135.9 | 737.57
| 8400 | 90 | 89.62 | 7217 | 1136.56 | 837.57
| 8500 | 90 | 89.62 | 7217 | 1137.21 | 937.57
| 8600 | 90 | 89.62 | 7217 | 1137.87 | 1037.57
| 8700 | 90 | 89.62 | 7217 | 1138.52 | 1137.56
| 8800 | 90 | 89.62 | 7217 | 1139.18 | 1237.56
| 8900 | 90 | 89.62 | 7217 | 1139.84 | 1337.56
| 9000 | 90 | 89.62 | 7217 | 1140.49 | 1437.56
| 9100 | 90 | 89.62 | 7217 | 1141.15 | 1537.55
| 9200 | 90 | 89.62 | 7217 | 1141.8 | 1637.55
| 9300 | 90 | 89.62 | 7217 | 1142.46 | 1737.55
| 9400 | 90 | 89.62 | 7217 | 1143.11 | 1837.55
| 9500 | 90 | 89.62 | 7217 | 1143.77 | 1937.55
| 9600 | 90 | 89.62 | 7217 | 1144.42 | 2037.54
| 9700 | 90 | 89.62 | 7217 | 1145.08 | 2137.54
| 9800 | 90 | 89.62 | 7217 | 1145.74 | 2237.54
| 9900 | 90 | 89.62 | 7217 | 1146.39 | 2337.54
| 10000 | 90 | 89.62 | 7217 | 1147.05 | 2437.54
| 10100 | 90 | 89.62 | 7217 | 1147.7 | 2537.53
| 10200 | 90 | 89.62 | 7217 | 1148.36 | 2637.53
| 10300 | 90 | 89.62 | 7217 | 1149.01 | 2737.53
| 10400 | 90 | 89.62 | 7217 | 1149.67 | 2837.53
| 10500 | 90 | 89.62 | 7217 | 1150.32 | 2937.52
| 10600 | 90 | 89.62 | 7217 | 1150.98 | 3037.52
| 10700 | 90 | 89.62 | 7217 | 1151.64 | 3137.52
| 10800 | 90 | 89.62 | 7217 | 1152.29 | 3237.52
| 10900 | 90 | 89.62 | 7217 | 1152.95 | 3337.52
| 11000 | 90 | 89.62 | 7217 | 1153.6 | 3437.51
| 11100 | 90 | 89.62 | 7217 | 1154.26 | 3537.51
| 11200 | 90 | 89.62 | 7217 | 1154.91 | 3637.51
| 11300 | 90 | 89.62 | 7217 | 1155.57 | 3737.51
| 11400 | 90 | 89.62 | 7217 | 1156.22 | 3837.51
| 11500 | 90 | 89.62 | 7217 | 1156.88 | 3937.5
| 11600 | 90 | 89.62 | 7217 | 1157.54 | 4037.5
| 11700 | 90 | 89.62 | 7217 | 1158.19 | 4137.5
| 11800 | 90 | 89.62 | 7217 | 1158.85 | 4237.5
| 11900 | 90 | 89.62 | 7217 | 1159.5 | 4337.49
| 12000 | 90 | 89.62 | 7217 | 1160.16 | 4437.49
| 12100 | 90 | 89.62 | 7217 | 1160.81 | 4537.49
| 12200 | 90 | 89.62 | 7217 | 1161.47 | 4637.49
| 12254.47 | 90 | 89.62 | 7217 | 1161.83 | 4691.96
| 12258.36 | 90 | 89.7 | 7217 | 1161.85 | 4695.85
| 12300 | 90 | 89.7 | 7217 | 1162.07 | 4737.49
| 12400 | 90 | 89.7 | 7217 | 1162.59 | 4837.49
| 12500 | 90 | 89.7 | 7217 | 1163.11 | 4937.48
| 12600 | 90 | 89.7 | 7217 | 1163.62 | 5037.48
| 12700 | 90 | 89.7 | 7217 | 1164.14 | 5137.48
| 12800 | 90 | 89.7 | 7217 | 1164.66 | 5237.48
| 12900 | 90 | 89.7 | 7217 | 1165.18 | 5337.48
| 13000 | 90 | 89.7 | 7217 | 1165.7 | 5437.48
| 13100 | 90 | 89.7 | 7217 | 1166.22 | 5537.48
| 13200 | 90 | 89.7 | 7217 | 1166.74 | 5637.47
| 13300 | 90 | 89.7 | 7217 | 1167.26 | 5737.47
| 13400 | 90 | 89.7 | 7217 | 1167.78 | 5837.47
| 13500 | 90 | 89.7 | 7217 | 1168.3 | 5937.47
| 13600 | 90 | 89.7 | 7217 | 1168.82 | 6037.47
| 13700 | 90 | 89.7 | 7217 | 1169.34 | 6137.47
| 13800 | 90 | 89.7 | 7217 | 1169.86 | 6237.47
| 13900 | 90 | 89.7 | 7217 | 1170.38 | 6337.46
| 14000 | 90 | 89.7 | 7217 | 1170.9 | 6437.46
| 14100 | 90 | 89.7 | 7217 | 1171.42 | 6537.46
| 14200 | 90 | 89.7 | 7217 | 1171.94 | 6637.46
| 14300 | 90 | 89.7 | 7217 | 1172.46 | 6737.46
| 14400 | 90 | 89.7 | 7217 | 1172.98 | 6837.46
| 14500 | 90 | 89.7 | 7217 | 1173.5 | 6937.46
| 14600 | 90 | 89.7 | 7217 | 1174.02 | 7037.46
| 14700 | 90 | 89.7 | 7217 | 1174.54 | 7137.45
| 14800 | 90 | 89.7 | 7217 | 1175.06 | 7237.45
| 14900 | 90 | 89.7 | 7217 | 1175.58 | 7337.45
| 15000 | 90 | 89.7 | 7217 | 1176.1 | 7437.45
| 15100 | 90 | 89.7 | 7217 | 1176.62 | 7537.45
| 15200 | 90 | 89.7 | 7217 | 1177.14 | 7637.45
| 15300 | 90 | 89.7 | 7217 | 1177.66 | 7737.45
| 15400 | 90 | 89.7 | 7217 | 1178.17 | 7837.44
| 15500 | 90 | 89.7 | 7217 | 1178.69 | 7937.44
| 15600 | 90 | 89.7 | 7217 | 1179.21 | 8037.44
| 15700 | 90 | 89.7 | 7217 | 1179.73 | 8137.44
| 15800 | 90 | 89.7 | 7217 | 1180.25 | 8237.44
| 15900 | 90 | 89.7 | 7217 | 1180.77 | 8337.44
| 16000 | 90 | 89.7 | 7217 | 1181.29 | 8437.44
| 16100 | 90 | 89.7 | 7217 | 1181.81 | 8537.44
| 16200 | 90 | 89.7 | 7217 | 1182.33 | 8637.43
| 16300 | 90 | 89.7 | 7217 | 1182.85 | 8737.43
| 16400 | 90 | 89.7 | 7217 | 1183.37 | 8837.43
| 16500 | 90 | 89.7 | 7217 | 1183.89 | 8937.43
| 16600 | 90 | 89.7 | 7217 | 1184.41 | 9037.43
| 16700 | 90 | 89.7 | 7217 | 1184.93 | 9137.43
| 16800 | 90 | 89.7 | 7217 | 1185.45 | 9237.43
| 16900 | 90 | 89.7 | 7217 | 1185.97 | 9337.42
| 16986.7 | 90 | 89.7 | 7217 | 1186.42 | 9424.12

## Lookup (hidden)
North Reference | RetunValue | Grid Type | ReturnValue | Deviation Indicator | ReturnValue
| 3 |  | 5 |  | 4
True |  | SPCS-Colorado Central-NAD27 |  | Directional
Grid |  | SPCS-Colorado Central-NAD83 |  | High Angle
|  | SPCS-Colorado North-NAD27 |  | Horizontal
SPCS-Colorado North-NAD83
SPCS-Colorado South-NAD27
SPCS-Colorado South-NAD83
UTM-Zone 12 NAD27
UTM-Zone 12 NAD83
UTM-Zone 13 NAD27
UTM-Zone 13 NAD83