## Data
Header Information | measured depth (ft) | inclination (°) | azimuth (°) | true vertical depth (ft) | northing +N/-S (ft) | easting +E/-W (ft)
Operator Name | 0 | 0 | 0 | 0 | 0 | 0
Noble Energy | 672 | 0 | 0 | 672 | 0 | 0
Operator Number | 712 | 0.41 | 134.89 | 712 | -0.1 | 0.1
100322 | 990 | 0.1 | 198.12 | 990 | -1.03 | 0.73
Well Name and Number | 1177 | 1.41 | 252.82 | 1176.98 | -1.87 | -1.52
Wells Ranch AA14-66-1HN | 1272 | 4.61 | 219.8 | 1271.84 | -5.15 | -5.08
API Number (if available) | 1367 | 7.03 | 216.7 | 1366.34 | -12.74 | -11
512335615 | 1461 | 9.4 | 211.27 | 1459.37 | -23.92 | -18.42
Location: QQ SEC TWP RGE | 1556 | 11.22 | 202.12 | 1552.84 | -39.11 | -25.93
SW NW SEC. 14-T6N-R63W | 1651 | 12.6 | 191.9 | 1645.8 | -57.82 | -31.55
Citing Type: Planned or Actual | 1746 | 12.37 | 186.67 | 1738.56 | -78.06 | -34.87
Actual | 1841 | 12.35 | 186.94 | 1831.36 | -98.26 | -37.28
Deviation Indicator | 1936 | 14.32 | 187 | 1923.79 | -120 | -39.94
Horizontal | 2031 | 12.82 | 183.06 | 2016.14 | -142.19 | -41.93
North Reference | 2126 | 13.83 | 187.25 | 2108.58 | -163.98 | -43.93
Grid | 2220 | 14.52 | 188.41 | 2199.72 | -186.78 | -47.07
Grid Type | 2315 | 13.29 | 188.65 | 2291.94 | -209.36 | -50.45
SPCS-Colorado North-NAD83 | 2410 | 14.64 | 190.39 | 2384.13 | -231.97 | -54.26
| 2505 | 12.96 | 190.24 | 2476.38 | -254.26 | -58.32
| 2600 | 14.32 | 187.52 | 2568.7 | -276.39 | -61.75
| 2695 | 13 | 189.36 | 2661.01 | -298.58 | -65.03
| 2789 | 13.91 | 186.97 | 2752.43 | -320.23 | -68.12
| 2884 | 14.82 | 186.95 | 2844.46 | -343.63 | -70.97
| 2979 | 14.19 | 186.61 | 2936.43 | -367.25 | -73.78
| 3074 | 14.17 | 185.91 | 3028.54 | -390.39 | -76.32
| 3169 | 13.03 | 187.6 | 3120.87 | -412.57 | -78.93
| 3264 | 14.19 | 193.09 | 3213.21 | -434.53 | -82.99
| 3359 | 14.62 | 191.14 | 3305.22 | -457.63 | -87.94
| 3453 | 13.6 | 192.37 | 3396.38 | -480.07 | -92.6
| 3548 | 13.58 | 194.66 | 3488.72 | -501.77 | -97.82
| 3643 | 15.45 | 193.92 | 3580.69 | -524.84 | -103.68
| 3738 | 16 | 193.73 | 3672.13 | -549.84 | -109.84
| 3833 | 17.35 | 194.85 | 3763.14 | -576.25 | -116.57
| 3928 | 18 | 189.93 | 3853.66 | -604.41 | -122.74
| 4023 | 17.37 | 188.41 | 3944.17 | -632.89 | -127.34
| 4118 | 14.81 | 189.49 | 4035.44 | -658.9 | -131.42
| 4213 | 13.69 | 188.3 | 4127.51 | -682 | -135.04
| 4308 | 14.12 | 187.34 | 4219.73 | -704.62 | -138.15
| 4403 | 14.18 | 189.62 | 4311.85 | -727.58 | -141.57
| 4498 | 13.93 | 186.49 | 4404 | -750.42 | -144.81
| 4593 | 14.8 | 185.98 | 4496.03 | -773.85 | -147.36
| 4688 | 13.11 | 182.51 | 4588.23 | -796.68 | -149.1
| 4782 | 11.35 | 181.03 | 4680.09 | -816.58 | -149.73
| 4877 | 11.71 | 184.9 | 4773.17 | -835.53 | -150.73
| 4972 | 10.87 | 190.53 | 4866.34 | -853.95 | -153.19
| 5068 | 10.9 | 196.86 | 4960.61 | -871.53 | -157.47
| 5162 | 9.56 | 196.49 | 5053.12 | -887.52 | -162.27
| 5257 | 6.61 | 195.01 | 5147.16 | -900.37 | -165.92
| 5352 | 4.83 | 195.37 | 5241.69 | -909.51 | -168.4
| 5447 | 3.41 | 185.94 | 5336.44 | -916.18 | -169.75
| 5542 | 3.02 | 176.69 | 5431.29 | -921.49 | -169.9
| 5638 | 1.85 | 174.17 | 5527.2 | -925.55 | -169.6
| 5909 | 0.87 | 69.11 | 5798.15 | -929.17 | -167.23
| 6062 | 8.14 | 84.68 | 5950.58 | -927.75 | -155.34
| 6110 | 12.37 | 82.89 | 5997.8 | -926.8 | -146.85
| 6158 | 16.61 | 86.65 | 6044.26 | -925.76 | -134.9
| 6204 | 19.43 | 90.2 | 6088 | -925.4 | -120.68
| 6252 | 22.25 | 89.69 | 6132.86 | -925.38 | -103.6
| 6299 | 24.93 | 87.78 | 6175.93 | -924.95 | -84.8
| 6347 | 28.26 | 88.38 | 6218.84 | -924.24 | -63.33
| 6394 | 32.08 | 89.26 | 6259.47 | -923.76 | -39.72
| 6442 | 35.56 | 91.7 | 6299.34 | -924.01 | -13.01
| 6489 | 38.83 | 93.21 | 6336.78 | -925.24 | 15.37
| 6537 | 41.28 | 91.57 | 6373.52 | -926.52 | 46.22
| 6584 | 44.23 | 89.76 | 6408.03 | -926.87 | 78.12
| 6632 | 49.17 | 89 | 6440.94 | -926.49 | 113.04
| 6680 | 53.95 | 88.37 | 6470.77 | -925.62 | 150.62
| 6728 | 56.61 | 88.78 | 6498.1 | -924.64 | 190.06
| 6775 | 58.83 | 88.99 | 6523.2 | -923.87 | 229.78
| 6823 | 61.53 | 89.09 | 6547.07 | -923.17 | 271.42
| 6870 | 65.11 | 89.09 | 6568.17 | -922.5 | 313.4
| 6918 | 68.82 | 90.29 | 6586.95 | -922.27 | 357.56
| 6965 | 72.21 | 90.4 | 6602.63 | -922.54 | 401.86
| 7013 | 77.68 | 89.62 | 6615.09 | -922.54 | 448.2
| 7060 | 82.55 | 89.11 | 6623.15 | -922.03 | 494.48
| 7099 | 86.73 | 88.32 | 6626.8 | -921.16 | 533.29
| 7200 | 92.16 | 87.7 | 6627.78 | -917.65 | 634.19
| 7295 | 91.82 | 88.28 | 6624.48 | -914.32 | 729.07
| 7390 | 89.97 | 88.27 | 6622.99 | -911.46 | 824.02
| 7485 | 90.52 | 88.74 | 6622.59 | -908.98 | 918.98
| 7579 | 89.63 | 88.64 | 6622.46 | -906.83 | 1012.96
| 7674 | 89.85 | 88.47 | 6622.89 | -904.44 | 1107.92
| 7769 | 90.15 | 88.72 | 6622.89 | -902.11 | 1202.9
| 7864 | 90.25 | 89.2 | 6622.56 | -900.38 | 1297.88
| 7959 | 89.57 | 90.07 | 6622.71 | -899.78 | 1392.88
| 8054 | 90.03 | 91.01 | 6623.04 | -900.67 | 1487.87
| 8149 | 89.41 | 91.49 | 6623.51 | -902.75 | 1582.85
| 8244 | 89.72 | 91.88 | 6624.23 | -905.54 | 1677.8
| 8339 | 89.97 | 92.53 | 6624.49 | -909.19 | 1772.73
| 8433 | 89.94 | 92.92 | 6624.56 | -913.66 | 1866.62
| 8528 | 90.46 | 93.87 | 6624.23 | -919.29 | 1961.45
| 8623 | 89.75 | 93.89 | 6624.05 | -925.72 | 2056.24
| 8718 | 89.85 | 93.91 | 6624.39 | -932.18 | 2151.02
| 8813 | 89.97 | 93.27 | 6624.53 | -938.13 | 2245.83
| 8908 | 89.54 | 92.67 | 6624.94 | -943.05 | 2340.7
| 9003 | 90.31 | 92.79 | 6625.07 | -947.57 | 2435.59
| 9098 | 90.03 | 93.32 | 6624.78 | -952.64 | 2530.46
| 9193 | 89.97 | 93.55 | 6624.78 | -958.33 | 2625.28
| 9288 | 90.12 | 93.44 | 6624.71 | -964.12 | 2720.11
| 9383 | 90.28 | 93.33 | 6624.38 | -969.73 | 2814.94
| 9478 | 90.25 | 93.15 | 6623.94 | -975.1 | 2909.79
| 9573 | 89.85 | 92.51 | 6623.85 | -979.79 | 3004.67
| 9667 | 90 | 92.49 | 6623.98 | -983.89 | 3098.58
| 9762 | 90.43 | 92.59 | 6623.62 | -988.1 | 3193.49
| 9857 | 88.31 | 90.48 | 6624.67 | -990.64 | 3288.44
| 9952 | 87.78 | 90.38 | 6627.91 | -991.36 | 3383.38
| 10047 | 89.29 | 91.31 | 6630.34 | -992.76 | 3478.33
| 10142 | 89.23 | 90.67 | 6631.56 | -994.4 | 3573.31
| 10237 | 91.36 | 91.23 | 6631.07 | -995.97 | 3668.29
| 10331 | 91.48 | 90.9 | 6628.74 | -997.72 | 3762.25
| 10427 | 90.68 | 90.57 | 6626.93 | -998.95 | 3858.22
| 10521 | 90.37 | 89.26 | 6626.07 | -998.81 | 3952.21
| 10616 | 91.42 | 89.29 | 6624.59 | -997.61 | 4047.19
| 10711 | 91.11 | 88.7 | 6622.49 | -995.94 | 4142.16
| 10806 | 91.35 | 88.93 | 6620.45 | -993.98 | 4237.11
| 10901 | 91.42 | 89.66 | 6618.16 | -992.81 | 4332.08
| 10996 | 91.48 | 89.92 | 6615.75 | -992.46 | 4427.05
| 11045 | 91.39 | 89.72 | 6614.53 | -992.31 | 4476.03
| 11120 | 91.39 | 89.72 | 6612.71 | -991.94 | 4551.01

## Lookup (hidden)
North Reference | RetunValue | Grid Type | ReturnValue | Deviation Indicator | ReturnValue
| 3 |  | 5 |  | 4
True |  | SPCS-Colorado Central-NAD27 |  | Directional
Grid |  | SPCS-Colorado Central-NAD83 |  | High Angle
|  | SPCS-Colorado North-NAD27 |  | Horizontal
SPCS-Colorado North-NAD83
SPCS-Colorado South-NAD27
SPCS-Colorado South-NAD83
UTM-Zone 12 NAD27
UTM-Zone 12 NAD83
UTM-Zone 13 NAD27
UTM-Zone 13 NAD83