## Data
Header Information | measured depth (ft) | inclination (°) | azimuth (°) | true vertical depth (ft) | northing +N/-S (ft) | easting +E/-W (ft)
Operator Name | 0 | 0 | 0 | 0 | 0 | 0
Noble Energy | 706 | 0 | 0 | 706 | 0 | 0
Operator Number | 803 | 0.43 | 59.78 | 803 | 0.18 | 0.31
100322 | 1082 | 0.62 | 87.24 | 1081.99 | 0.78 | 2.73
Well Name and Number | 1175 | 2.11 | 350.3 | 1174.97 | 2.49 | 2.94
Wells Ranch AA14-65-1HN | 1270 | 4.16 | 352.64 | 1269.82 | 7.64 | 2.2
API Number (if available) | 1365 | 6.69 | 354.7 | 1364.39 | 16.57 | 1.25
512335525 | 1460 | 7.94 | 346.86 | 1458.61 | 28.47 | -0.75
Location: QQ SEC TWP RGE | 1555 | 9.36 | 346.91 | 1552.53 | 42.38 | -3.99
SW SW SEC. 14-T6N-R63W | 1650 | 9.74 | 345.15 | 1646.21 | 57.67 | -7.8
Citing Type: Planned or Actual | 1744 | 8.86 | 347.41 | 1738.98 | 72.42 | -11.42
Actual | 1839 | 9.89 | 352.81 | 1832.71 | 87.66 | -14.03
Deviation Indicator | 1934 | 11.74 | 344.61 | 1926.02 | 105.07 | -17.62
Horizontal | 2029 | 12.33 | 343.62 | 2018.93 | 124.12 | -23.05
North Reference | 2124 | 13.25 | 344.24 | 2111.58 | 144.33 | -28.86
Grid | 2219 | 15.42 | 348.02 | 2203.61 | 167.17 | -34.44
Grid Type | 2314 | 15.99 | 345.23 | 2295.07 | 192.18 | -40.4
SPCS-Colorado North-NAD83 | 2409 | 16.24 | 345.14 | 2386.34 | 217.67 | -47.14
| 2504 | 18.33 | 347.36 | 2477.04 | 245.09 | -53.82
| 2598 | 18.05 | 347.53 | 2566.34 | 273.73 | -60.2
| 2693 | 18.28 | 345.17 | 2656.61 | 302.5 | -67.19
| 2788 | 17.93 | 347.14 | 2746.91 | 331.16 | -74.26
| 2883 | 19.85 | 348.69 | 2836.79 | 361.24 | -80.68
| 2978 | 20.62 | 347.6 | 2925.92 | 393.39 | -87.43
| 3073 | 20 | 347.35 | 3015.02 | 425.58 | -94.58
| 3168 | 18.53 | 347.48 | 3104.7 | 456.17 | -101.41
| 3262 | 17.93 | 348.65 | 3193.98 | 484.94 | -107.5
| 3357 | 16.57 | 351.82 | 3284.7 | 512.69 | -112.3
| 3452 | 14.28 | 354.13 | 3376.28 | 537.76 | -115.43
| 3547 | 13.53 | 355.66 | 3468.49 | 560.49 | -117.47
| 3642 | 15.02 | 355.77 | 3560.56 | 583.85 | -119.22
| 3737 | 17.04 | 357.27 | 3651.86 | 610.03 | -120.79
| 3832 | 18.44 | 356.48 | 3742.34 | 638.93 | -122.37
| 3927 | 20.62 | 352.58 | 3831.87 | 670.52 | -125.46
| 4022 | 20.56 | 347.68 | 3920.81 | 703.41 | -131.18
| 4117 | 18.94 | 346.55 | 4010.22 | 734.71 | -138.32
| 4212 | 18.82 | 344.07 | 4100.11 | 764.44 | -146.12
| 4307 | 17.69 | 341.29 | 4190.33 | 792.84 | -154.95
| 4401 | 17.49 | 340.58 | 4279.93 | 819.69 | -164.23
| 4496 | 18.76 | 337.24 | 4370.22 | 847.24 | -174.89
| 4591 | 19.3 | 338.51 | 4460.03 | 875.94 | -186.55
| 4686 | 17.22 | 337.77 | 4550.24 | 903.57 | -197.62
| 4781 | 13.77 | 342.52 | 4641.78 | 927.38 | -206.34
| 4876 | 13.94 | 342.26 | 4734.01 | 949.06 | -213.22
| 4971 | 11.78 | 340.99 | 4826.62 | 969.13 | -219.87
| 5066 | 10.68 | 342.18 | 4919.8 | 986.68 | -225.72
| 5161 | 9.65 | 342.78 | 5013.31 | 1002.66 | -230.77
| 5256 | 6.26 | 352.93 | 5107.39 | 1015.41 | -233.77
| 5351 | 4.6 | 352.44 | 5201.96 | 1024.33 | -234.91
| 5446 | 3.19 | 355.63 | 5296.74 | 1030.74 | -235.61
| 5541 | 1.86 | 342.13 | 5391.64 | 1034.85 | -236.28
| 5825 | 1.13 | 311.22 | 5675.55 | 1041.08 | -239.8
| 5900 | 1.25 | 311.41 | 5750.53 | 1042.11 | -240.97
| 6014 | 2.41 | 94.61 | 5864.5 | 1042.74 | -239.52
| 6062 | 7.23 | 94.4 | 5912.32 | 1042.42 | -235.5
| 6109 | 10 | 89.5 | 5958.79 | 1042.23 | -228.47
| 6157 | 12.64 | 87 | 6005.85 | 1042.54 | -219.05
| 6204 | 15.98 | 89.57 | 6051.38 | 1042.86 | -207.44
| 6252 | 20.84 | 91.24 | 6096.91 | 1042.73 | -192.29
| 6299 | 23.68 | 91.07 | 6140.41 | 1042.37 | -174.49
| 6347 | 28.36 | 92.52 | 6183.53 | 1041.69 | -153.46
| 6394 | 32.31 | 90.15 | 6224.09 | 1041.16 | -129.73
| 6442 | 37.47 | 90.92 | 6263.45 | 1040.9 | -102.29
| 6489 | 41.85 | 91.52 | 6299.62 | 1040.25 | -72.31
| 6537 | 46.78 | 91.88 | 6333.96 | 1039.25 | -38.8
| 6584 | 48.98 | 91.57 | 6365.48 | 1038.2 | -3.95
| 6632 | 50.96 | 90.51 | 6396.35 | 1037.54 | 32.79
| 6679 | 52.35 | 90.32 | 6425.51 | 1037.27 | 69.65
| 6727 | 55.41 | 89.86 | 6453.8 | 1037.22 | 108.42
| 6773 | 59.87 | 89.08 | 6478.41 | 1037.58 | 147.26
| 6821 | 63.16 | 88.13 | 6501.3 | 1038.62 | 189.43
| 6868 | 65.5 | 87.62 | 6521.66 | 1040.19 | 231.76
| 6916 | 69.5 | 88.06 | 6540.03 | 1041.86 | 276.07
| 6963 | 73.23 | 88.01 | 6555.04 | 1043.38 | 320.57
| 7033 | 80.53 | 88.63 | 6570.92 | 1045.38 | 388.67
| 7099 | 85.93 | 86.51 | 6578.7 | 1048.16 | 454.12
| 7193 | 87.53 | 86.75 | 6584.06 | 1053.68 | 547.8
| 7288 | 89.85 | 87.75 | 6586.23 | 1058.23 | 642.66
| 7383 | 92.25 | 87.78 | 6584.49 | 1061.94 | 737.57
| 7478 | 90.96 | 89.51 | 6581.83 | 1064.18 | 832.5
| 7573 | 90.74 | 87.38 | 6580.42 | 1066.76 | 927.44
| 7668 | 89.63 | 86.96 | 6580.11 | 1071.45 | 1022.33
| 7763 | 90.52 | 91.6 | 6579.99 | 1072.64 | 1117.29
| 7858 | 90.8 | 97.34 | 6578.9 | 1065.24 | 1211.96
| 7953 | 88.24 | 95.35 | 6579.69 | 1054.74 | 1306.36
| 8048 | 89.63 | 94.53 | 6581.46 | 1046.57 | 1400.99
| 8143 | 91.17 | 93.15 | 6580.79 | 1040.2 | 1495.77
| 8238 | 90.86 | 91.26 | 6579.11 | 1036.55 | 1590.68
| 8332 | 90.99 | 91.18 | 6577.59 | 1034.55 | 1684.64
| 8427 | 90.95 | 90.56 | 6575.98 | 1033.11 | 1779.62
| 8522 | 90.89 | 89.25 | 6574.46 | 1033.26 | 1874.6
| 8617 | 90.34 | 89.08 | 6573.44 | 1034.65 | 1969.59
| 8712 | 90.74 | 89.84 | 6572.54 | 1035.54 | 2064.58
| 8807 | 89.72 | 89.51 | 6572.16 | 1036.08 | 2159.57
| 8902 | 88.71 | 87.63 | 6573.46 | 1038.45 | 2254.53
| 8997 | 89.05 | 87.44 | 6575.32 | 1042.54 | 2349.42
| 9092 | 88.15 | 87.43 | 6577.64 | 1046.79 | 2444.3
| 9187 | 88.06 | 87.43 | 6580.78 | 1051.05 | 2539.15
| 9282 | 89.72 | 86.97 | 6582.62 | 1055.68 | 2634.02
| 9377 | 88.98 | 88.38 | 6583.7 | 1059.54 | 2728.93
| 9472 | 91.76 | 89.58 | 6583.09 | 1061.23 | 2823.9
| 9567 | 91.24 | 88.94 | 6580.6 | 1062.46 | 2918.86
| 9661 | 91.88 | 89.29 | 6578.04 | 1063.91 | 3012.81
| 9756 | 91.42 | 89.36 | 6575.31 | 1065.03 | 3107.77
| 9851 | 90.34 | 88 | 6573.85 | 1067.21 | 3202.73
| 9946 | 90.19 | 88.04 | 6573.41 | 1070.5 | 3297.67
| 10041 | 90.06 | 87.8 | 6573.2 | 1073.94 | 3392.61
| 10136 | 91.32 | 88.57 | 6572.06 | 1076.95 | 3487.55
| 10230 | 90.34 | 89.11 | 6570.7 | 1078.86 | 3581.52
| 10325 | 91.26 | 90.09 | 6569.37 | 1079.52 | 3676.51
| 10420 | 89.6 | 90.46 | 6568.66 | 1079.06 | 3771.5
| 10515 | 89.97 | 90.88 | 6569.01 | 1077.95 | 3866.49
| 10610 | 89.94 | 90.96 | 6569.09 | 1076.43 | 3961.48
| 10705 | 89.85 | 91.17 | 6569.26 | 1074.66 | 4056.46
| 10800 | 89.82 | 89.61 | 6569.54 | 1074.01 | 4151.46
| 10894 | 90.31 | 89.07 | 6569.43 | 1075.1 | 4245.45
| 10989 | 90.31 | 88.24 | 6568.91 | 1077.33 | 4340.42
| 11082 | 90.49 | 87.65 | 6568.27 | 1080.66 | 4433.36
| 11144 | 90.49 | 87.65 | 6567.74 | 1083.2 | 4495.3

## Lookup (hidden)
North Reference | RetunValue | Grid Type | ReturnValue | Deviation Indicator | ReturnValue
| 3 |  | 5 |  | 4
True |  | SPCS-Colorado Central-NAD27 |  | Directional
Grid |  | SPCS-Colorado Central-NAD83 |  | High Angle
|  | SPCS-Colorado North-NAD27 |  | Horizontal
SPCS-Colorado North-NAD83
SPCS-Colorado South-NAD27
SPCS-Colorado South-NAD83
UTM-Zone 12 NAD27
UTM-Zone 12 NAD83
UTM-Zone 13 NAD27
UTM-Zone 13 NAD83